## 匝道桥
桥面系厚度质量鉴定表（雷达法）
项目名称： | [10 empty] | 合同段：
分部工程： | [10 empty] | 检测时间：
工程名称 | 桩号 | 厚度 | [9 empty] | 备注
|  | 左1 | 左2 | 左3 | 左4 | 左5 | 右1 | 右2 | 右3 | 右4 | 右5

## 匝道隧道
隧道路面厚度质量鉴定表（雷达法）
项目名称： | [10 empty] | 合同段：
分部工程： | [10 empty] | 检测时间：
工程名称 | 桩号 | 厚度 | [9 empty] | 备注
|  | 左1 | 左2 | 左3 | 左4 | 左5 | 右1 | 右2 | 左3 | 左4 | 左5

## 匝道左幅
沥青路面厚度质量鉴定表（雷达法）
项目名称： | [10 empty] | 合同段：
分部工程： | [10 empty] | 检测时间：
工程名称 | 桩号 | 厚度 | [9 empty] | 备注
|  | 左1 | 左2 | 左3 | 左4 | 左5 | 右1 | 右2 | 左3 | 左4 | 左5

## 匝道右幅
沥青路面厚度质量鉴定表（雷达法）
项目名称： | [10 empty] | 合同段：
分部工程： | [10 empty] | 检测时间：
工程名称 | 桩号 | 厚度 | [9 empty] | 备注
|  | 左1 | 左2 | 左3 | 左4 | 左5 | 右1 | 右2 | 左3 | 左4 | 左5

## 左幅
路面厚度质量鉴定表（雷达法）
项目名称： | [7 empty] | 合同段：
分部工程： | [7 empty] | 检测时间：
桩号 | 厚度（cm） |  |  |  |  | 桩号 | 厚度（cm） |  |  |  |  | 桩号 | 厚度（cm） |  |  |  |  | 备注
| 左1 | 左2 | 左3 | 左4 | 左5 |  | 左1 | 左2 | 左3 | 左4 | 左5 |  | 左1 | 左2 | 左3 | 左4 | 左5
代表值允许偏差（cm）
合格值允许偏差（cm）
总点数
合格数
设计值(cm)
平均值(cm)
代表值(cm)
均方差
合格率
评定结果

## 右幅
路面厚度质量鉴定表（雷达法）
项目名称： | [7 empty] | 合同段：
分部工程： | [7 empty] | 检测时间：
桩号 | 厚度（cm） |  |  |  |  | 桩号 | 厚度（cm） |  |  |  |  | 桩号 | 厚度（cm） |  |  |  |  | 备注
| 右1 | 右2 | 右3 | 右4 | 右5 |  | 右1 | 右2 | 右3 | 右4 | 右5 |  | 右1 | 右2 | 右3 | 右4 | 右5
代表值允许偏差（cm）
合格值允许偏差（cm）
总点数
合格数
设计值(cm)
平均值(cm)
代表值(cm)
均方差
合格率
评定结果

## 桥
沥青路面厚度质量鉴定表（雷达法）
项目名称： | [10 empty] | 合同段：
分部工程： | [10 empty] | 检测时间：
工程名称 | 桩号 | 厚度 | [9 empty] | 备注
|  | 左1 | 左2 | 左3 | 左4 | 左5 | 右1 | 右2 | 右3 | 右4 | 右5

## 隧道
隧道路面厚度质量鉴定表（雷达法）
项目名称： | [10 empty] | 合同段：
分部工程： | [10 empty] | 检测时间：
工程名称 | 桩号 | 厚度 | [9 empty] | 备注
|  | 左1 | 左2 | 左3 | 左4 | 左5 | 右1 | 右2 | 左3 | 左4 | 左5

## 复合路面左幅
沥青路面厚度质量鉴定表（雷达法）
项目名称： | [10 empty] | 合同段：
分部工程： | [10 empty] | 检测时间：
工程名称 | 桩号 | 厚度 | [9 empty] | 备注
|  | 左1 | 左2 | 左3 | 左4 | 左5 | 右1 | 右2 | 右3 | 右4 | 右5

## 复合路面右幅
沥青路面厚度质量鉴定表（雷达法）
项目名称： | [10 empty] | 合同段：
分部工程： | [10 empty] | 检测时间：
工程名称 | 桩号 | 厚度 | [9 empty] | 备注
|  | 左1 | 左2 | 左3 | 左4 | 左5 | 右1 | 右2 | 右3 | 右4 | 右5

## Sheet1 (hidden)
n | 99% | 95% | 90%
2 | 22.501 | 4.465 | 2.176
3 | 4.021 | 1.686 | 1.089
4 | 2.27 | 1.177 | 0.819
5 | 1.676 | 0.953 | 0.686
6 | 1.374 | 0.823 | 0.603
7 | 1.188 | 0.734 | 0.544
8 | 1.06 | 0.67 | 0.5
9 | 0.966 | 0.62 | 0.466
10 | 0.892 | 0.58 | 0.437
11 | 0.833 | 0.546 | 0.414
12 | 0.785 | 0.518 | 0.393
13 | 0.744 | 0.494 | 0.376
14 | 0.708 | 0.473 | 0.361
15 | 0.678 | 0.455 | 0.347
16 | 0.651 | 0.438 | 0.335
17 | 0.626 | 0.423 | 0.324
18 | 0.605 | 0.41 | 0.314
19 | 0.586 | 0.398 | 0.305
20 | 0.568 | 0.387 | 0.297
21 | 0.552 | 0.376 | 0.289
22 | 0.537 | 0.367 | 0.282
23 | 0.523 | 0.358 | 0.275
24 | 0.51 | 0.35 | 0.269
25 | 0.498 | 0.342 | 0.264
26 | 0.487 | 0.335 | 0.258
27 | 0.477 | 0.328 | 0.253
28 | 0.467 | 0.322 | 0.248
29 | 0.458 | 0.316 | 0.244
30 | 0.449 | 0.31 | 0.239 | 0.0066 | 0.0044 | 0.0033
31 | 0.4424 | 0.3056 | 0.2357
32 | 0.4358 | 0.3012 | 0.2324
33 | 0.4292 | 0.2968 | 0.2291
34 | 0.4226 | 0.2924 | 0.2258
35 | 0.416 | 0.288 | 0.2225
36 | 0.4094 | 0.2836 | 0.2192
37 | 0.4028 | 0.2792 | 0.2159
38 | 0.3962 | 0.2748 | 0.2126
39 | 0.3896 | 0.2704 | 0.2093
40 | 0.383 | 0.266 | 0.206 | 0.0043 | 0.0029 | 0.0022
41 | 0.3787 | 0.2631 | 0.2038
42 | 0.3744 | 0.2602 | 0.2016
43 | 0.3701 | 0.2573 | 0.1994
44 | 0.3658 | 0.2544 | 0.1972
45 | 0.3615 | 0.2515 | 0.195
46 | 0.3572 | 0.2486 | 0.1928
47 | 0.3529 | 0.2457 | 0.1906
48 | 0.3486 | 0.2428 | 0.1884
49 | 0.3443 | 0.2399 | 0.1862
50 | 0.34 | 0.237 | 0.184 | 0.0032 | 0.0021 | 0.0017
51 | 0.3368 | 0.2349 | 0.1823
52 | 0.3336 | 0.2328 | 0.1806
53 | 0.3304 | 0.2307 | 0.1789
54 | 0.3272 | 0.2286 | 0.1772
55 | 0.324 | 0.2265 | 0.1755
56 | 0.3208 | 0.2244 | 0.1738
57 | 0.3176 | 0.2223 | 0.1721
58 | 0.3144 | 0.2202 | 0.1704
59 | 0.3112 | 0.2181 | 0.1687
60 | 0.308 | 0.216 | 0.167 | 0.0023 | 0.0017 | 0.0012
61 | 0.3057 | 0.2143 | 0.1658
62 | 0.3034 | 0.2126 | 0.1646
63 | 0.3011 | 0.2109 | 0.1634
64 | 0.2988 | 0.2092 | 0.1622
65 | 0.2965 | 0.2075 | 0.161
66 | 0.2942 | 0.2058 | 0.1598
67 | 0.2919 | 0.2041 | 0.1586
68 | 0.2896 | 0.2024 | 0.1574
69 | 0.2873 | 0.2007 | 0.1562
70 | 0.285 | 0.199 | 0.155 | 0.0019 | 0.0013 | 0.001
71 | 0.2831 | 0.1977 | 0.154
72 | 0.2812 | 0.1964 | 0.153
73 | 0.2793 | 0.1951 | 0.152
74 | 0.2774 | 0.1938 | 0.151
75 | 0.2755 | 0.1925 | 0.15
76 | 0.2736 | 0.1912 | 0.149
77 | 0.2717 | 0.1899 | 0.148
78 | 0.2698 | 0.1886 | 0.147
79 | 0.2679 | 0.1873 | 0.146
80 | 0.266 | 0.186 | 0.145 | 0.0017 | 0.0011 | 0.0009
81 | 0.2643 | 0.1849 | 0.1441
82 | 0.2626 | 0.1838 | 0.1432
83 | 0.2609 | 0.1827 | 0.1423
84 | 0.2592 | 0.1816 | 0.1414
85 | 0.2575 | 0.1805 | 0.1405
86 | 0.2558 | 0.1794 | 0.1396
87 | 0.2541 | 0.1783 | 0.1387
88 | 0.2524 | 0.1772 | 0.1378
89 | 0.2507 | 0.1761 | 0.1369
90 | 0.249 | 0.175 | 0.136 | 0.0013 | 0.0009 | 0.0007
91 | 0.2477 | 0.1741 | 0.1353
92 | 0.2464 | 0.1732 | 0.1346
93 | 0.2451 | 0.1723 | 0.1339
94 | 0.2438 | 0.1714 | 0.1332
95 | 0.2425 | 0.1705 | 0.1325
96 | 0.2412 | 0.1696 | 0.1318
97 | 0.2399 | 0.1687 | 0.1311
98 | 0.2386 | 0.1678 | 0.1304
99 | 0.2373 | 0.1669 | 0.1297
100 | 0.236 | 0.166 | 0.129