## 原始数据
混凝土强度质量鉴定表（回弹法）
项目名称： |  | {proname} | [20 empty] | 合同段： | [5 empty] | {htd}
分部工程名称： |  | {fbgc} | [20 empty] | 检测日期：
桩号/ 结构名称 | 部位 |  | 回弹仪测定值 | [15 empty] | 平均值 | 回弹角度 | 角度修正值 | 角度修正后 | 浇筑面 | 浇筑面修正值 | 浇筑面修正后 | 碳化深度 | 碳化深度换算值 | 是否泵送 | 换算强度（MPa） | 龄期(月) | 设计强度 | 结论
|  |  | 1 | 2 | 3 | 4 | 5 | 6 | 7 | 8 | 9 | 10 | 11 | 12 | 13 | 14 | 15 | 16 | [13 empty] | √ | ×
{.zh} | {.bw1} | {.bw2} | {.cdz1} | {.z2} | {.z3} | {.z4} | {.z5} | {.z6} | {.z7} | {.z8} | {.z9} | {.z10} | {.z11} | {.z12} | {.z13} | {.z14} | {.z15} | {.z16} |  | {.htjd} |  |  | {.jzm} |  |  | {.thsd} |  | {.sfbs} |  |  | {.sjqd}
Note on U4: 向上是+，向下是—
Note on U6: 向上是+，向下是—

## 修正数据 (hidden)
碳化强度换算对应表 | [13 empty] | 非水平状态检测时的回弹值修正值 | [9 empty] | 回弹测试面修正
平均 | 测区混凝土强度换算值 （Mpa） | [12 empty] | Rm | 90 | 60 | 45 | 30 | -30 | -45 | -60 | -90 | 水平 | Rm | 表面 | 底面 | 侧面
回弹值 | 平均碳化深度值 dm（mm） | [12 empty] | 20 | -6 | -5 | -4 | -3 | 2.5 | 3 | 3.5 | 4 | 0 | 20 | 2.5 | -3 | 0
Rm | 0 | 0.5 | 1 | 1.5 | 2 | 2.5 | 3 | 3.5 | 4 | 4.5 | 5 | 5.5 | 6 | 20.1 | -6 | -5 | -4 | -3 | 2.5 | 3 | 3.5 | 4 | 0 | 20.1 | 2.49 | -2.99 | 0
20 | 10.3 | 10.1 | <10 | <10 | <10 | <10 | <10 | <10 | <10 | <10 | <10 | <10 | <10 | 20.2 | -6 | -5 | -4 | -3 | 2.5 | 3 | 3.5 | 4 | 0 | 20.2 | 2.48 | -2.98 | 0
20.1 | 10.4 | 10.2 | <10 | <10 | <10 | <10 | <10 | <10 | <10 | <10 | <10 | <10 | <10 | 20.3 | -6 | -5 | -4 | -3 | 2.5 | 3 | 3.5 | 4 | 0 | 20.3 | 2.47 | -2.97 | 0
20.2 | 10.5 | 10.3 | 10 | <10 | <10 | <10 | <10 | <10 | <10 | <10 | <10 | <10 | <10 | 20.4 | -6 | -5 | -4 | -3 | 2.5 | 3 | 3.5 | 4 | 0 | 20.4 | 2.46 | -2.96 | 0
20.3 | 10.6 | 10.4 | 10.1 | <10 | <10 | <10 | <10 | <10 | <10 | <10 | <10 | <10 | <10 | 20.5 | -6 | -5 | -4 | -3 | 2.5 | 3 | 3.5 | 4 | 0 | 20.5 | 2.45 | -2.95 | 0
20.4 | 10.7 | 10.5 | 10.2 | <10 | <10 | <10 | <10 | <10 | <10 | <10 | <10 | <10 | <10 | 20.6 | -5.9 | -4.9 | -4 | -3 | 2.5 | 3 | 3.5 | 4 | 0 | 20.6 | 2.44 | -2.94 | 0
20.5 | 10.9 | 10.7 | 10.3 | <10 | <10 | <10 | <10 | <10 | <10 | <10 | <10 | <10 | <10 | 20.7 | -5.9 | -4.9 | -4 | -3 | 2.5 | 3 | 3.5 | 4 | 0 | 20.7 | 2.43 | -2.93 | 0
20.6 | 11 | 10.8 | 10.4 | 10.1 | <10 | <10 | <10 | <10 | <10 | <10 | <10 | <10 | <10 | 20.8 | -5.9 | -4.9 | -4 | -3 | 2.5 | 3 | 3.5 | 4 | 0 | 20.8 | 2.42 | -2.92 | 0
20.7 | 11.1 | 10.9 | 10.5 | 10.2 | <10 | <10 | <10 | <10 | <10 | <10 | <10 | <10 | <10 | 20.9 | -5.9 | -4.9 | -4 | -3 | 2.5 | 3 | 3.5 | 4 | 0 | 20.9 | 2.41 | -2.91 | 0
20.8 | 11.2 | 11 | 10.6 | 10.3 | <10 | <10 | <10 | <10 | <10 | <10 | <10 | <10 | <10 | 21 | -5.9 | -4.9 | -4 | -3 | 2.5 | 3 | 3.5 | 4 | 0 | 21 | 2.4 | -2.9 | 0
20.9 | 11.3 | 11.1 | 10.7 | 10.4 | <10 | <10 | <10 | <10 | <10 | <10 | <10 | <10 | <10 | 21.1 | -5.9 | -4.9 | -4 | -3 | 2.5 | 3 | 3.5 | 4 | 0 | 21.1 | 2.39 | -2.89 | 0
21 | 11.4 | 11.2 | 10.8 | 10.5 | 10 | <1<10 | <10 | <10 | <10 | <10 | <10 | <10 | <10 | 21.2 | -5.9 | -4.9 | -4 | -3 | 2.5 | 3 | 3.5 | 4 | 0 | 21.2 | 2.38 | -2.88 | 0
21.1 | 11.5 | 11.3 | 10.9 | 10.6 | 10.1 | <10 | <10 | <10 | <10 | <10 | <10 | <10 | <10 | 21.3 | -5.9 | -4.9 | -4 | -3 | 2.5 | 3 | 3.5 | 4 | 0 | 21.3 | 2.37 | -2.87 | 0
21.2 | 11.6 | 11.4 | 11 | 10.7 | 10.2 | <10 | <10 | <10 | <10 | <10 | <10 | <10 | <10 | 21.4 | -5.9 | -4.9 | -4 | -3 | 2.5 | 3 | 3.5 | 4 | 0 | 21.4 | 2.36 | -2.86 | 0
21.3 | 11.7 | 11.5 | 11.1 | 10.8 | 10.3 | <1<1<10 | <10 | <10 | <10 | <10 | <10 | <10 | <10 | 21.5 | -5.9 | -4.9 | -4 | -3 | 2.5 | 3 | 3.5 | 4 | 0 | 21.5 | 2.35 | -2.85 | 0
21.4 | 11.8 | 11.6 | 11.2 | 10.9 | 10.4 | 10 | <10 | <10 | <10 | <10 | <10 | <10 | <10 | 21.6 | -5.8 | -4.8 | -3.9 | -2.9 | 2.4 | 2.9 | 3.4 | 3.9 | 0 | 21.6 | 2.34 | -2.84 | 0
21.5 | 11.9 | 11.7 | 11.3 | 11 | 10.5 | 10.1 | <10 | <10 | <10 | <10 | <10 | <10 | <10 | 21.7 | -5.8 | -4.8 | -3.9 | -2.9 | 2.4 | 2.9 | 3.4 | 3.9 | 0 | 21.7 | 2.33 | -2.83 | 0
21.6 | 12 | 11.8 | 11.4 | 11 | 10.6 | 10.2 | <10 | <10 | <10 | <10 | <10 | <10 | <10 | 21.8 | -5.8 | -4.8 | -3.9 | -2.9 | 2.4 | 2.9 | 3.4 | 3.9 | 0 | 21.8 | 2.32 | -2.82 | 0
21.7 | 12.2 | 12 | 11.6 | 11.2 | 10.7 | 10.4 | <10 | <10 | <10 | <10 | <10 | <10 | <10 | 21.9 | -5.8 | -4.8 | -3.9 | -2.9 | 2.4 | 2.9 | 3.4 | 3.9 | 0 | 21.9 | 2.31 | -2.81 | 0
21.8 | 12.3 | 12.1 | 11.7 | 11.3 | 10.8 | 10.5 | 10.1 | <10 | <10 | <10 | <10 | <10 | <10 | 22 | -5.8 | -4.8 | -3.9 | -2.9 | 2.4 | 2.9 | 3.4 | 3.9 | 0 | 22 | 2.3 | -2.8 | 0
21.9 | 12.4 | 12.2 | 11.8 | 11.4 | 10.9 | 10.6 | 10.2 | <10 | <10 | <10 | <10 | <10 | <10 | 22.1 | -5.8 | -4.8 | -3.9 | -2.9 | 2.4 | 2.9 | 3.4 | 3.9 | 0 | 22.1 | 2.29 | -2.79 | 0
22 | 12.5 | 12.2 | 11.9 | 11.5 | 11 | 10.6 | 10.2 | <10 | <10 | <10 | <10 | <10 | <10 | 22.2 | -5.8 | -4.8 | -3.9 | -2.9 | 2.4 | 2.9 | 3.4 | 3.9 | 0 | 22.2 | 2.28 | -2.78 | 0
22.1 | 12.6 | 12.3 | 12 | 11.6 | 11.1 | 10.7 | 10.3 | <10 | <10 | <10 | <10 | <10 | <10 | 22.3 | -5.8 | -4.8 | -3.9 | -2.9 | 2.4 | 2.9 | 3.4 | 3.9 | 0 | 22.3 | 2.27 | -2.77 | 0
22.2 | 12.7 | 12.4 | 12.1 | 11.7 | 11.2 | 10.8 | 10.4 | 10 | <10 | <10 | <10 | <10 | <10 | 22.4 | -5.8 | -4.8 | -3.9 | -2.9 | 2.4 | 2.9 | 3.4 | 3.9 | 0 | 22.4 | 2.26 | -2.76 | 0
22.3 | 12.9 | 12.6 | 12.3 | 11.9 | 11.3 | 10.9 | 10.6 | 10.2 | <10 | <10 | <10 | <10 | <10 | 22.5 | -5.8 | -4.8 | -3.9 | -2.9 | 2.4 | 2.9 | 3.4 | 3.9 | 0 | 22.5 | 2.25 | -2.75 | 0
22.4 | 13 | 12.7 | 12.4 | 12 | 11.4 | 11 | 10.7 | 10.3 | 10 | <10 | <10 | <10 | <10 | 22.6 | -5.7 | -4.7 | -3.9 | -2.9 | 2.4 | 2.9 | 3.4 | 3.9 | 0 | 22.6 | 2.24 | -2.74 | 0
22.5 | 13.1 | 12.8 | 12.5 | 12.1 | 11.5 | 11.1 | 10.8 | 10.4 | 10.1 | <10 | <10 | <10 | <10 | 22.7 | -5.7 | -4.7 | -3.9 | -2.9 | 2.4 | 2.9 | 3.4 | 3.9 | 0 | 22.7 | 2.23 | -2.73 | 0
22.6 | 13.2 | 12.9 | 12.5 | 12.1 | 11.6 | 11.2 | 10.8 | 10.4 | 10.2 | <10 | <10 | <10 | <10 | 22.8 | -5.7 | -4.7 | -3.9 | -2.9 | 2.4 | 2.9 | 3.4 | 3.9 | 0 | 22.8 | 2.22 | -2.72 | 0
22.7 | 13.3 | 13 | 12.6 | 12.2 | 11.7 | 11.3 | 10.9 | 10.5 | 10.3 | <10 | <10 | <10 | <10 | 22.9 | -5.7 | -4.7 | -3.9 | -2.9 | 2.4 | 2.9 | 3.4 | 3.9 | 0 | 22.9 | 2.21 | -2.71 | 0
22.8 | 13.4 | 13.1 | 12.7 | 12.3 | 11.8 | 11.4 | 11 | 10.6 | 10.3 | <10 | <10 | <10 | <10 | 23 | -5.7 | -4.7 | -3.9 | -2.9 | 2.4 | 2.9 | 3.4 | 3.9 | 0 | 23 | 2.2 | -2.7 | 0
22.9 | 13.6 | 13.3 | 12.9 | 12.5 | 12 | 11.5 | 11.1 | 10.7 | 10.4 | <10 | <10 | <10 | <10 | 23.1 | -5.7 | -4.7 | -3.9 | -2.9 | 2.4 | 2.9 | 3.4 | 3.9 | 0 | 23.1 | 2.19 | -2.69 | 0
23 | 13.7 | 13.4 | 13 | 12.6 | 12.1 | 11.6 | 11.2 | 10.8 | 10.5 | 10.1 | <10 | <10 | <10 | 23.2 | -5.7 | -4.7 | -3.9 | -2.9 | 2.4 | 2.9 | 3.4 | 3.9 | 0 | 23.2 | 2.18 | -2.68 | 0
23.1 | 13.8 | 13.5 | 13.1 | 12.7 | 12.2 | 11.7 | 11.3 | 10.9 | 10.6 | 10.2 | <10 | <10 | <10 | 23.3 | -5.7 | -4.7 | -3.9 | -2.9 | 2.4 | 2.9 | 3.4 | 3.9 | 0 | 23.3 | 2.17 | -2.67 | 0
23.2 | 13.9 | 13.6 | 13.2 | 12.8 | 12.2 | 11.8 | 11.4 | 11 | 10.7 | 10.3 | 10 | <10 | <10 | 23.4 | -5.7 | -4.7 | -3.9 | -2.9 | 2.4 | 2.9 | 3.4 | 3.9 | 0 | 23.4 | 2.16 | -2.66 | 0
23.3 | 14 | 13.7 | 13.3 | 12.9 | 12.3 | 11.9 | 11.5 | 11.1 | 10.8 | 10.4 | 10.1 | <10 | <10 | 23.5 | -5.7 | -4.7 | -3.9 | -2.9 | 2.4 | 2.9 | 3.4 | 3.9 | 0 | 23.5 | 2.15 | -2.65 | 0
23.4 | 14.1 | 13.8 | 13.4 | 13 | 12.4 | 12 | 11.6 | 11.2 | 10.9 | 10.4 | 10.2 | <10 | <10 | 23.6 | -5.6 | -4.6 | -3.8 | -2.8 | 2.3 | 2.8 | 3.3 | 3.8 | 0 | 23.6 | 2.14 | -2.64 | 0
23.5 | 14.3 | 14 | 13.6 | 13.1 | 12.6 | 12.1 | 11.7 | 11.3 | 11 | 10.6 | 10.3 | <10 | <10 | 23.7 | -5.6 | -4.6 | -3.8 | -2.8 | 2.3 | 2.8 | 3.3 | 3.8 | 0 | 23.7 | 2.13 | -2.63 | 0
23.6 | 14.4 | 14.1 | 13.7 | 13.2 | 12.7 | 12.2 | 11.8 | 11.4 | 11.1 | 10.7 | 10.4 | 10.1 | <10 | 23.8 | -5.6 | -4.6 | -3.8 | -2.8 | 2.3 | 2.8 | 3.3 | 3.8 | 0 | 23.8 | 2.12 | -2.62 | 0
23.7 | 14.5 | 14.2 | 13.8 | 13.3 | 12.8 | 12.3 | 11.9 | 11.5 | 11.2 | 10.8 | 10.5 | 10.2 | <10 | 23.9 | -5.6 | -4.6 | -3.8 | -2.8 | 2.3 | 2.8 | 3.3 | 3.8 | 0 | 23.9 | 2.11 | -2.61 | 0
23.8 | 14.6 | 14.3 | 13.9 | 13.4 | 12.8 | 12.4 | 12 | 11.5 | 11.2 | 10.8 | 10.5 | 10.2 | <10 | 24 | -5.6 | -4.6 | -3.8 | -2.8 | 2.3 | 2.8 | 3.3 | 3.8 | 0 | 24 | 2.1 | -2.6 | 0
23.9 | 14.8 | 14.5 | 14.1 | 13.6 | 13 | 12.6 | 12.1 | 11.7 | 11.4 | 10.9 | 10.6 | 10.3 | <10 | 24.1 | -5.6 | -4.6 | -3.8 | -2.8 | 2.3 | 2.8 | 3.3 | 3.8 | 0 | 24.1 | 2.09 | -2.59 | 0
24 | 14.9 | 14.6 | 14.2 | 13.7 | 13.1 | 12.7 | 12.2 | 11.8 | 11.5 | 11 | 10.7 | 10.4 | 10.1 | 24.2 | -5.6 | -4.6 | -3.8 | -2.8 | 2.3 | 2.8 | 3.3 | 3.8 | 0 | 24.2 | 2.08 | -2.58 | 0
24.1 | 15 | 14.7 | 14.3 | 13.8 | 13.2 | 12.8 | 12.3 | 11.9 | 11.6 | 11.1 | 10.8 | 10.5 | 10.2 | 24.3 | -5.6 | -4.6 | -3.8 | -2.8 | 2.3 | 2.8 | 3.3 | 3.8 | 0 | 24.3 | 2.07 | -2.57 | 0
24.2 | 15.1 | 14.8 | 14.3 | 13.9 | 13.3 | 12.8 | 12.4 | 11.9 | 11.6 | 11.2 | 10.9 | 10.6 | 10.3 | 24.4 | -5.6 | -4.6 | -3.8 | -2.8 | 2.3 | 2.8 | 3.3 | 3.8 | 0 | 24.4 | 2.06 | -2.56 | 0
24.3 | 15.3 | 15 | 14.5 | 14.1 | 13.5 | 13 | 12.5 | 12.1 | 11.8 | 11.3 | 11 | 10.7 | 10.4 | 24.5 | -5.6 | -4.6 | -3.8 | -2.8 | 2.3 | 2.8 | 3.3 | 3.8 | 0 | 24.5 | 2.05 | -2.55 | 0
24.4 | 15.4 | 15.1 | 14.6 | 14.2 | 13.6 | 13.1 | 12.6 | 12.2 | 11.9 | 11.4 | 11.1 | 10.8 | 10.4 | 24.6 | -5.5 | -4.5 | -3.8 | -2.8 | 2.3 | 2.8 | 3.3 | 3.8 | 0 | 24.6 | 2.04 | -2.54 | 0
24.5 | 15.5 | 15.2 | 14.7 | 14.3 | 13.7 | 13.2 | 12.7 | 12.3 | 12 | 11.5 | 11.2 | 10.9 | 10.5 | 24.7 | -5.5 | -4.5 | -3.8 | -2.8 | 2.3 | 2.8 | 3.3 | 3.8 | 0 | 24.7 | 2.03 | -2.53 | 0
24.6 | 15.6 | 15.3 | 14.8 | 14.4 | 13.7 | 13.3 | 12.8 | 12.3 | 12 | 11.5 | 11.2 | 10.9 | 10.6 | 24.8 | -5.5 | -4.5 | -3.8 | -2.8 | 2.3 | 2.8 | 3.3 | 3.8 | 0 | 24.8 | 2.02 | -2.52 | 0
24.7 | 15.8 | 15.5 | 15 | 14.5 | 13.9 | 13.4 | 12.9 | 12.5 | 12.1 | 11.7 | 11.3 | 11 | 10.7 | 24.9 | -5.5 | -4.5 | -3.8 | -2.8 | 2.3 | 2.8 | 3.3 | 3.8 | 0 | 24.9 | 2.01 | -2.51 | 0
24.8 | 15.9 | 15.6 | 15.1 | 14.6 | 14 | 13.5 | 13 | 12.6 | 12.2 | 11.8 | 11.4 | 11.1 | 10.7 | 25 | -5.5 | -4.5 | -3.8 | -2.8 | 2.3 | 2.8 | 3.3 | 3.8 | 0 | 25 | 2 | -2.5 | 0
24.9 | 16.1 | 15.8 | 15.3 | 14.8 | 14.2 | 13.7 | 13.2 | 12.7 | 12.3 | 11.9 | 11.6 | 11.2 | 10.8 | 25.1 | -5.5 | -4.5 | -3.8 | -2.8 | 2.3 | 2.8 | 3.3 | 3.8 | 0 | 25.1 | 1.99 | -2.49 | 0
25 | 16.2 | 15.9 | 15.4 | 14.9 | 14.3 | 13.8 | 13.3 | 12.8 | 12.3 | 12 | 11.7 | 11.3 | 10.9 | 25.2 | -5.5 | -4.5 | -3.8 | -2.8 | 2.3 | 2.8 | 3.3 | 3.8 | 0 | 25.2 | 1.98 | -2.48 | 0
25.1 | 16.3 | 16 | 15.5 | 15 | 14.4 | 13.9 | 13.4 | 12.9 | 12.5 | 12.1 | 11.8 | 11.4 | 11 | 25.3 | -5.5 | -4.5 | -3.8 | -2.8 | 2.3 | 2.8 | 3.3 | 3.8 | 0 | 25.3 | 1.97 | -2.47 | 0
25.2 | 16.4 | 16.1 | 15.6 | 15.1 | 14.4 | 13.9 | 13.4 | 13 | 12.6 | 12.1 | 11.8 | 11.5 | 11 | 25.4 | -5.5 | -4.5 | -3.8 | -2.8 | 2.3 | 2.8 | 3.3 | 3.8 | 0 | 25.4 | 1.96 | -2.46 | 0
25.3 | 16.6 | 16.3 | 15.8 | 15.3 | 14.6 | 14.1 | 13.6 | 13.1 | 12.7 | 12.3 | 11.9 | 11.6 | 11.1 | 25.5 | -5.5 | -4.5 | -3.8 | -2.8 | 2.3 | 2.8 | 3.3 | 3.8 | 0 | 25.5 | 1.95 | -2.45 | 0
25.4 | 16.7 | 16.4 | 15.9 | 15.4 | 14.7 | 14.2 | 13.7 | 13.2 | 12.8 | 12.4 | 12 | 11.7 | 11.2 | 25.6 | -5.4 | -4.4 | -3.7 | -2.7 | 2.2 | 2.7 | 3.2 | 3.7 | 0 | 25.6 | 1.94 | -2.44 | 0
25.5 | 16.8 | 16.5 | 16 | 15.6 | 14.8 | 14.3 | 13.8 | 13.3 | 12.9 | 12.5 | 12.1 | 11.8 | 11.3 | 25.7 | -5.4 | -4.4 | -3.7 | -2.7 | 2.2 | 2.7 | 3.2 | 3.7 | 0 | 25.7 | 1.93 | -2.43 | 0
25.6 | 16.9 | 16.6 | 16.1 | 15.7 | 14.9 | 14.4 | 13.9 | 13.4 | 13 | 12.5 | 12.2 | 11.8 | 11.3 | 25.8 | -5.4 | -4.4 | -3.7 | -2.7 | 2.2 | 2.7 | 3.2 | 3.7 | 0 | 25.8 | 1.92 | -2.42 | 0
25.7 | 17.1 | 16.8 | 16.2 | 15.8 | 15 | 14.5 | 14 | 13.5 | 13.1 | 12.6 | 12.3 | 11.9 | 11.4 | 25.9 | -5.4 | -4.4 | -3.7 | -2.7 | 2.2 | 2.7 | 3.2 | 3.7 | 0 | 25.9 | 1.91 | -2.41 | 0
25.8 | 17.2 | 16.9 | 16.3 | 15.8 | 15.1 | 14.6 | 14.1 | 13.6 | 13.2 | 12.7 | 12.4 | 12 | 11.5 | 26 | -5.4 | -4.4 | -3.7 | -2.7 | 2.2 | 2.7 | 3.2 | 3.7 | 0 | 26 | 1.9 | -2.4 | 0
25.9 | 17.4 | 17.1 | 16.5 | 16 | 15.3 | 14.8 | 14.3 | 13.7 | 13.3 | 12.9 | 12.5 | 12.1 | 11.6 | 26.1 | -5.4 | -4.4 | -3.7 | -2.7 | 2.2 | 2.7 | 3.2 | 3.7 | 0 | 26.1 | 1.89 | -2.39 | 0
26 | 17.5 | 17.2 | 16.6 | 16.1 | 15.4 | 14.9 | 14.4 | 13.8 | 13.4 | 13 | 12.6 | 12.2 | 11.6 | 26.2 | -5.4 | -4.4 | -3.7 | -2.7 | 2.2 | 2.7 | 3.2 | 3.7 | 0 | 26.2 | 1.88 | -2.38 | 0
26.1 | 17.7 | 17.3 | 16.8 | 16.3 | 15.6 | 15 | 14.5 | 13.9 | 13.5 | 13.1 | 12.7 | 12.3 | 11.7 | 26.3 | -5.4 | -4.4 | -3.7 | -2.7 | 2.2 | 2.7 | 3.2 | 3.7 | 0 | 26.3 | 1.87 | -2.37 | 0
26.2 | 17.8 | 17.4 | 16.9 | 16.4 | 15.7 | 15.1 | 14.6 | 14 | 13.6 | 13.2 | 12.8 | 12.4 | 11.8 | 26.4 | -5.4 | -4.4 | -3.7 | -2.7 | 2.2 | 2.7 | 3.2 | 3.7 | 0 | 26.4 | 1.86 | -2.36 | 0
26.3 | 17.9 | 17.5 | 17 | 16.5 | 15.8 | 15.2 | 14.7 | 14.1 | 13.7 | 13.3 | 12.9 | 12.5 | 11.9 | 26.5 | -5.4 | -4.4 | -3.7 | -2.7 | 2.2 | 2.7 | 3.2 | 3.7 | 0 | 26.5 | 1.85 | -2.35 | 0
26.4 | 18 | 17.6 | 17.1 | 16.6 | 15.8 | 15.3 | 14.8 | 14.2 | 13.8 | 13.3 | 13 | 12.6 | 12 | 26.6 | -5.3 | -4.3 | -3.7 | -2.7 | 2.2 | 2.7 | 3.2 | 3.7 | 0 | 26.6 | 1.84 | -2.34 | 0
26.5 | 18.2 | 17.8 | 17.3 | 16.7 | 16 | 15.5 | 14.9 | 14.3 | 13.9 | 13.4 | 13.1 | 12.7 | 12.1 | 26.7 | -5.3 | -4.3 | -3.7 | -2.7 | 2.2 | 2.7 | 3.2 | 3.7 | 0 | 26.7 | 1.83 | -2.33 | 0
26.6 | 18.3 | 17.9 | 17.4 | 16.8 | 16.1 | 15.6 | 15 | 14.4 | 14 | 13.5 | 13.2 | 12.8 | 12.1 | 26.8 | -5.3 | -4.3 | -3.7 | -2.7 | 2.2 | 2.7 | 3.2 | 3.7 | 0 | 26.8 | 1.82 | -2.32 | 0
26.7 | 18.5 | 18.1 | 17.6 | 17 | 16.3 | 15.7 | 15.2 | 14.5 | 14.1 | 13.7 | 13.3 | 12.9 | 12.2 | 26.9 | -5.3 | -4.3 | -3.7 | -2.7 | 2.2 | 2.7 | 3.2 | 3.7 | 0 | 26.9 | 1.81 | -2.31 | 0
26.8 | 18.6 | 18.2 | 17.7 | 17.1 | 16.4 | 15.8 | 15.3 | 14.6 | 14.2 | 13.8 | 13.4 | 12.9 | 12.3 | 27 | -5.3 | -4.3 | -3.7 | -2.7 | 2.2 | 2.7 | 3.2 | 3.7 | 0 | 27 | 1.8 | -2.3 | 0
26.9 | 18.8 | 18.4 | 17.9 | 17.3 | 16.5 | 16 | 15.4 | 14.7 | 14.3 | 13.9 | 13.5 | 13 | 12.4 | 27.1 | -5.3 | -4.3 | -3.7 | -2.7 | 2.2 | 2.7 | 3.2 | 3.7 | 0 | 27.1 | 1.79 | -2.29 | 0
27 | 18.9 | 18.5 | 18 | 17.4 | 16.6 | 16.1 | 15.5 | 14.8 | 14.4 | 14 | 13.6 | 13.1 | 12.4 | 27.2 | -5.3 | -4.3 | -3.7 | -2.7 | 2.2 | 2.7 | 3.2 | 3.7 | 0 | 27.2 | 1.78 | -2.28 | 0
27.1 | 19 | 18.6 | 18.1 | 17.5 | 16.7 | 16.2 | 15.6 | 14.9 | 14.5 | 14.1 | 13.7 | 13.2 | 12.5 | 27.3 | -5.3 | -4.3 | -3.7 | -2.7 | 2.2 | 2.7 | 3.2 | 3.7 | 0 | 27.3 | 1.77 | -2.27 | 0
27.2 | 19.1 | 18.7 | 18.1 | 17.6 | 16.8 | 16.2 | 15.7 | 15 | 14.6 | 14.1 | 13.8 | 13.3 | 12.6 | 27.4 | -5.3 | -4.3 | -3.7 | -2.7 | 2.2 | 2.7 | 3.2 | 3.7 | 0 | 27.4 | 1.76 | -2.26 | 0
27.3 | 19.3 | 18.9 | 18.3 | 17.7 | 16.9 | 16.3 | 15.8 | 15.1 | 14.7 | 14.2 | 13.9 | 13.4 | 12.7 | 27.5 | -5.3 | -4.3 | -3.7 | -2.7 | 2.2 | 2.7 | 3.2 | 3.7 | 0 | 27.5 | 1.75 | -2.25 | 0
27.4 | 19.4 | 19 | 18.4 | 17.8 | 17 | 16.4 | 15.9 | 15.2 | 14.8 | 14.3 | 14 | 13.4 | 12.7 | 27.6 | -5.2 | -4.2 | -3.6 | -2.6 | 2.1 | 2.6 | 3.1 | 3.6 | 0 | 27.6 | 1.74 | -2.24 | 0
27.5 | 19.6 | 19.2 | 18.6 | 17.9 | 17.1 | 16.5 | 16 | 15.3 | 14.9 | 14.4 | 14.1 | 13.5 | 12.8 | 27.7 | -5.2 | -4.2 | -3.6 | -2.6 | 2.1 | 2.6 | 3.1 | 3.6 | 0 | 27.7 | 1.73 | -2.23 | 0
27.6 | 19.7 | 19.3 | 18.7 | 18 | 17.2 | 16.6 | 16.1 | 15.4 | 15 | 14.5 | 14.1 | 13.6 | 12.9 | 27.8 | -5.2 | -4.2 | -3.6 | -2.6 | 2.1 | 2.6 | 3.1 | 3.6 | 0 | 27.8 | 1.72 | -2.22 | 0
27.7 | 19.9 | 19.5 | 18.9 | 18.1 | 17.3 | 16.7 | 16.2 | 15.5 | 15.1 | 14.6 | 14.2 | 13.7 | 13 | 27.9 | -5.2 | -4.2 | -3.6 | -2.6 | 2.1 | 2.6 | 3.1 | 3.6 | 0 | 27.9 | 1.71 | -2.21 | 0
27.8 | 20 | 19.6 | 19 | 18.2 | 17.4 | 16.8 | 16.3 | 15.6 | 15.2 | 14.7 | 14.2 | 13.7 | 13 | 28 | -5.2 | -4.2 | -3.6 | -2.6 | 2.1 | 2.6 | 3.1 | 3.6 | 0 | 28 | 1.7 | -2.2 | 0
27.9 | 20.2 | 19.7 | 19.1 | 18.3 | 17.5 | 16.9 | 16.4 | 15.7 | 15.3 | 14.8 | 14.3 | 13.8 | 13.1 | 28.1 | -5.2 | -4.2 | -3.6 | -2.6 | 2.1 | 2.6 | 3.1 | 3.6 | 0 | 28.1 | 1.69 | -2.19 | 0
28 | 20.3 | 19.7 | 19.2 | 18.4 | 17.6 | 17 | 16.5 | 15.8 | 15.4 | 14.8 | 14.4 | 13.9 | 13.2 | 28.2 | -5.2 | -4.2 | -3.6 | -2.6 | 2.1 | 2.6 | 3.1 | 3.6 | 0 | 28.2 | 1.68 | -2.18 | 0
28.1 | 20.5 | 19.9 | 19.4 | 18.5 | 17.7 | 17.1 | 16.6 | 15.9 | 15.5 | 14.9 | 14.5 | 14 | 13.3 | 28.3 | -5.2 | -4.2 | -3.6 | -2.6 | 2.1 | 2.6 | 3.1 | 3.6 | 0 | 28.3 | 1.67 | -2.17 | 0
28.2 | 20.6 | 20 | 19.5 | 18.6 | 17.8 | 17.2 | 16.7 | 16 | 15.6 | 15 | 14.6 | 14 | 13.3 | 28.4 | -5.2 | -4.2 | -3.6 | -2.6 | 2.1 | 2.6 | 3.1 | 3.6 | 0 | 28.4 | 1.66 | -2.16 | 0
28.3 | 20.8 | 20.2 | 19.6 | 18.7 | 17.9 | 17.3 | 16.8 | 16.1 | 15.7 | 15.1 | 14.7 | 14.1 | 13.4 | 28.5 | -5.2 | -4.2 | -3.6 | -2.6 | 2.1 | 2.6 | 3.1 | 3.6 | 0 | 28.5 | 1.65 | -2.15 | 0
28.4 | 20.9 | 20.3 | 19.7 | 18.8 | 18 | 17.4 | 16.9 | 16.2 | 15.8 | 15.2 | 14.8 | 14.2 | 13.5 | 28.6 | -5.1 | -4.1 | -3.6 | -2.6 | 2.1 | 2.6 | 3.1 | 3.6 | 0 | 28.6 | 1.64 | -2.14 | 0
28.5 | 21.1 | 20.5 | 19.9 | 19 | 18.1 | 17.5 | 17 | 16.3 | 15.9 | 15.3 | 14.9 | 14.3 | 13.6 | 28.7 | -5.1 | -4.1 | -3.6 | -2.6 | 2.1 | 2.6 | 3.1 | 3.6 | 0 | 28.7 | 1.63 | -2.13 | 0
28.6 | 21.2 | 20.6 | 20 | 19.1 | 18.2 | 17.6 | 17.1 | 16.4 | 16 | 15.4 | 15 | 14.3 | 13.6 | 28.8 | -5.1 | -4.1 | -3.6 | -2.6 | 2.1 | 2.6 | 3.1 | 3.6 | 0 | 28.8 | 1.62 | -2.12 | 0
28.7 | 21.4 | 20.8 | 20.1 | 19.3 | 18.4 | 17.7 | 17.2 | 16.5 | 16.1 | 15.5 | 15.1 | 14.4 | 13.7 | 28.9 | -5.1 | -4.1 | -3.6 | -2.6 | 2.1 | 2.6 | 3.1 | 3.6 | 0 | 28.9 | 1.61 | -2.11 | 0
28.8 | 21.5 | 20.9 | 20.2 | 19.4 | 18.5 | 17.8 | 17.3 | 16.6 | 16.2 | 15.6 | 15.2 | 14.5 | 13.8 | 29 | -5.1 | -4.1 | -3.6 | -2.6 | 2.1 | 2.6 | 3.1 | 3.6 | 0 | 29 | 1.6 | -2.1 | 0
28.9 | 21.7 | 21 | 20.4 | 19.5 | 18.6 | 18 | 17.4 | 16.7 | 16.3 | 15.7 | 15.3 | 14.6 | 13.9 | 29.1 | -5.1 | -4.1 | -3.6 | -2.6 | 2.1 | 2.6 | 3.1 | 3.6 | 0 | 29.1 | 1.59 | -2.09 | 0
29 | 21.8 | 21.1 | 20.5 | 19.6 | 18.7 | 18.1 | 17.5 | 16.8 | 16.4 | 15.8 | 15.4 | 14.6 | 13.9 | 29.2 | -5.1 | -4.1 | -3.6 | -2.6 | 2.1 | 2.6 | 3.1 | 3.6 | 0 | 29.2 | 1.58 | -2.08 | 0
29.1 | 22 | 21.3 | 20.7 | 19.8 | 18.9 | 18.2 | 17.6 | 16.9 | 16.5 | 15.9 | 15.5 | 14.7 | 14 | 29.3 | -5.1 | -4.1 | -3.6 | -2.6 | 2.1 | 2.6 | 3.1 | 3.6 | 0 | 29.3 | 1.57 | -2.07 | 0
29.2 | 22.1 | 21.4 | 20.8 | 19.9 | 19 | 18.3 | 17.7 | 17 | 16.6 | 16 | 15.6 | 14.8 | 14.1 | 29.4 | -5.1 | -4.1 | -3.6 | -2.6 | 2.1 | 2.6 | 3.1 | 3.6 | 0 | 29.4 | 1.56 | -2.06 | 0
29.3 | 22.3 | 21.6 | 21 | 20.1 | 19.2 | 18.5 | 17.8 | 17.1 | 16.7 | 16.1 | 15.7 | 14.9 | 14.2 | 29.5 | -5.1 | -4.1 | -3.6 | -2.6 | 2.1 | 2.6 | 3.1 | 3.6 | 0 | 29.5 | 1.55 | -2.05 | 0
29.4 | 22.4 | 21.7 | 21.1 | 20.2 | 19.3 | 18.6 | 17.9 | 17.2 | 16.8 | 16.2 | 15.8 | 15 | 14.2 | 29.6 | -5 | -4 | -3.5 | -2.5 | 2 | 2.5 | 3 | 3.5 | 0 | 29.6 | 1.54 | -2.04 | 0
29.5 | 22.6 | 21.9 | 21.2 | 20.3 | 19.4 | 18.7 | 18.1 | 17.4 | 16.9 | 16.3 | 15.9 | 15.1 | 14.3 | 29.7 | -5 | -4 | -3.5 | -2.5 | 2 | 2.5 | 3 | 3.5 | 0 | 29.7 | 1.53 | -2.03 | 0
29.6 | 22.7 | 22 | 21.3 | 20.4 | 19.5 | 18.8 | 18.2 | 17.5 | 17 | 16.4 | 16 | 15.1 | 14.4 | 29.8 | -5 | -4 | -3.5 | -2.5 | 2 | 2.5 | 3 | 3.5 | 0 | 29.8 | 1.52 | -2.02 | 0
29.7 | 22.9 | 22.2 | 21.5 | 20.6 | 19.7 | 19 | 18.3 | 17.6 | 17.1 | 16.5 | 16.1 | 15.2 | 14.5 | 29.9 | -5 | -4 | -3.5 | -2.5 | 2 | 2.5 | 3 | 3.5 | 0 | 29.9 | 1.51 | -2.01 | 0
29.8 | 23 | 22.3 | 21.6 | 20.7 | 19.8 | 19.1 | 18.4 | 17.7 | 17.2 | 16.6 | 16.2 | 15.3 | 14.5 | 30 | -5 | -4 | -3.5 | -2.5 | 2 | 2.5 | 3 | 3.5 | 0 | 30 | 1.5 | -2 | 0
29.9 | 23.2 | 22.5 | 21.8 | 20.9 | 19.9 | 19.2 | 18.5 | 17.8 | 17.3 | 16.7 | 16.3 | 15.4 | 14.6 | 30.1 | -5 | -4 | -3.5 | -2.5 | 2 | 2.5 | 3 | 3.5 | 0 | 30.1 | 1.49 | -1.99 | 0
30 | 23.3 | 22.6 | 21.9 | 21 | 20 | 19.3 | 18.6 | 17.9 | 17.4 | 16.8 | 16.4 | 15.4 | 14.7 | 30.2 | -5 | -4 | -3.5 | -2.5 | 2 | 2.5 | 3 | 3.5 | 0 | 30.2 | 1.48 | -1.98 | 0
30.1 | 23.5 | 22.8 | 22.1 | 21.1 | 20.2 | 19.5 | 18.8 | 18.1 | 17.5 | 16.9 | 16.5 | 15.5 | 14.8 | 30.3 | -5 | -4 | -3.5 | -2.5 | 2 | 2.5 | 3 | 3.5 | 0 | 30.3 | 1.47 | -1.97 | 0
30.2 | 23.6 | 22.9 | 22.2 | 21.2 | 20.3 | 19.6 | 18.9 | 18.2 | 17.6 | 17 | 16.6 | 15.6 | 14.9 | 30.4 | -5 | -4 | -3.5 | -2.5 | 2 | 2.5 | 3 | 3.5 | 0 | 30.4 | 1.46 | -1.96 | 0
30.3 | 23.8 | 23.1 | 22.4 | 21.4 | 20.5 | 19.7 | 19 | 18.3 | 17.7 | 17.1 | 16.7 | 15.7 | 15 | 30.5 | -5 | -4 | -3.5 | -2.5 | 2 | 2.5 | 3 | 3.5 | 0 | 30.5 | 1.45 | -1.95 | 0
30.4 | 23.9 | 23.2 | 22.5 | 21.5 | 20.6 | 19.8 | 19.1 | 18.4 | 17.8 | 17.2 | 16.8 | 15.8 | 15.1 | 30.6 | -4.9 | -4 | -3.5 | -2.5 | 2 | 2.5 | 3 | 3.5 | 0 | 30.6 | 1.44 | -1.94 | 0
30.5 | 24.1 | 23.4 | 22.7 | 21.7 | 20.8 | 20 | 19.3 | 18.6 | 17.9 | 17.4 | 16.9 | 15.9 | 15.2 | 30.7 | -4.9 | -4 | -3.5 | -2.5 | 2 | 2.5 | 3 | 3.5 | 0 | 30.7 | 1.43 | -1.93 | 0
30.6 | 24.3 | 23.6 | 22.8 | 21.9 | 20.9 | 20.2 | 19.4 | 18.7 | 18 | 17.5 | 17 | 16 | 15.2 | 30.8 | -4.9 | -4 | -3.5 | -2.5 | 2 | 2.5 | 3 | 3.5 | 0 | 30.8 | 1.42 | -1.92 | 0
30.7 | 24.5 | 23.8 | 23 | 22 | 21.1 | 20.3 | 19.6 | 18.8 | 18.1 | 17.6 | 17.1 | 16.1 | 15.3 | 30.9 | -4.9 | -4 | -3.5 | -2.5 | 2 | 2.5 | 3 | 3.5 | 0 | 30.9 | 1.41 | -1.91 | 0
30.8 | 24.6 | 23.9 | 23.1 | 22.1 | 21.2 | 20.4 | 19.7 | 18.9 | 18.2 | 17.7 | 17.2 | 16.2 | 15.4 | 31 | -4.9 | -4 | -3.5 | -2.5 | 2 | 2.5 | 3 | 3.5 | 0 | 31 | 1.4 | -1.9 | 0
30.9 | 24.8 | 24.1 | 23.3 | 22.3 | 21.3 | 20.6 | 19.8 | 19.1 | 18.3 | 17.8 | 17.3 | 16.3 | 15.5 | 31.1 | -4.9 | -4 | -3.5 | -2.5 | 2 | 2.5 | 3 | 3.5 | 0 | 31.1 | 1.39 | -1.89 | 0
31 | 24.9 | 24.2 | 23.4 | 22.4 | 21.4 | 20.7 | 19.9 | 19.2 | 18.4 | 17.9 | 17.4 | 16.4 | 15.5 | 31.2 | -4.9 | -4 | -3.5 | -2.5 | 2 | 2.5 | 3 | 3.5 | 0 | 31.2 | 1.38 | -1.88 | 0
31.1 | 25.1 | 24.3 | 23.6 | 22.6 | 21.6 | 20.8 | 20.1 | 19.3 | 18.5 | 18 | 17.5 | 16.5 | 15.6 | 31.3 | -4.9 | -4 | -3.5 | -2.5 | 2 | 2.5 | 3 | 3.5 | 0 | 31.3 | 1.37 | -1.87 | 0
31.2 | 25.2 | 24.4 | 23.7 | 22.7 | 21.7 | 20.9 | 20.2 | 19.4 | 18.6 | 18.1 | 17.6 | 16.6 | 15.7 | 31.4 | -4.9 | -4 | -3.5 | -2.5 | 2 | 2.5 | 3 | 3.5 | 0 | 31.4 | 1.36 | -1.86 | 0
31.3 | 25.4 | 24.6 | 23.9 | 22.9 | 21.9 | 21.1 | 20.4 | 19.6 | 18.8 | 18.3 | 17.7 | 16.8 | 15.8 | 31.5 | -4.9 | -4 | -3.5 | -2.5 | 2 | 2.5 | 3 | 3.5 | 0 | 31.5 | 1.35 | -1.85 | 0
31.4 | 25.6 | 24.8 | 24.1 | 23 | 22 | 21.2 | 20.5 | 19.7 | 18.9 | 18.4 | 17.8 | 16.9 | 15.8 | 31.6 | -4.8 | -3.9 | -3.4 | -2.4 | 1.9 | 2.4 | 2.9 | 3.4 | 0 | 31.6 | 1.34 | -1.84 | 0
31.5 | 25.8 | 25 | 24.2 | 23.2 | 22.2 | 21.4 | 20.6 | 19.8 | 19.1 | 18.5 | 17.9 | 17 | 15.9 | 31.7 | -4.8 | -3.9 | -3.4 | -2.4 | 1.9 | 2.4 | 2.9 | 3.4 | 0 | 31.7 | 1.33 | -1.83 | 0
31.6 | 25.9 | 25.1 | 24.3 | 23.3 | 22.3 | 21.5 | 20.7 | 19.9 | 19.2 | 18.6 | 18 | 17.1 | 16 | 31.8 | -4.8 | -3.9 | -3.4 | -2.4 | 1.9 | 2.4 | 2.9 | 3.4 | 0 | 31.8 | 1.32 | -1.82 | 0
31.7 | 26.1 | 25.3 | 24.5 | 23.5 | 22.4 | 21.6 | 20.9 | 20.1 | 19.3 | 18.8 | 18.1 | 17.2 | 16.1 | 31.9 | -4.8 | -3.9 | -3.4 | -2.4 | 1.9 | 2.4 | 2.9 | 3.4 | 0 | 31.9 | 1.31 | -1.81 | 0
31.8 | 26.2 | 25.4 | 24.6 | 23.6 | 22.5 | 21.7 | 21 | 20.2 | 19.4 | 18.9 | 18.2 | 17.3 | 16.2 | 32 | -4.8 | -3.9 | -3.4 | -2.4 | 1.9 | 2.4 | 2.9 | 3.4 | 0 | 32 | 1.3 | -1.8 | 0
31.9 | 26.4 | 25.6 | 24.8 | 23.8 | 22.7 | 21.9 | 21.1 | 20.3 | 19.5 | 19 | 18.3 | 17.4 | 16.3 | 32.1 | -4.8 | -3.9 | -3.4 | -2.4 | 1.9 | 2.4 | 2.9 | 3.4 | 0 | 32.1 | 1.29 | -1.79 | 0
32 | 26.5 | 25.7 | 24.9 | 23.9 | 22.8 | 22 | 21.2 | 20.4 | 19.6 | 19.1 | 18.4 | 17.5 | 16.4 | 32.2 | -4.8 | -3.9 | -3.4 | -2.4 | 1.9 | 2.4 | 2.9 | 3.4 | 0 | 32.2 | 1.28 | -1.78 | 0
32.1 | 26.7 | 25.9 | 25.1 | 24.1 | 23 | 22.2 | 21.4 | 20.6 | 19.8 | 19.3 | 18.5 | 17.6 | 16.5 | 32.3 | -4.8 | -3.9 | -3.4 | -2.4 | 1.9 | 2.4 | 2.9 | 3.4 | 0 | 32.3 | 1.27 | -1.77 | 0
32.2 | 26.9 | 26.1 | 25.3 | 24.2 | 23.1 | 22.3 | 21.5 | 20.7 | 19.9 | 19.4 | 18.6 | 17.7 | 16.6 | 32.4 | -4.8 | -3.9 | -3.4 | -2.4 | 1.9 | 2.4 | 2.9 | 3.4 | 0 | 32.4 | 1.26 | -1.76 | 0
32.3 | 27.1 | 26.3 | 25.5 | 24.4 | 23.3 | 22.5 | 21.7 | 20.8 | 20 | 19.5 | 18.7 | 17.8 | 16.7 | 32.5 | -4.8 | -3.9 | -3.4 | -2.4 | 1.9 | 2.4 | 2.9 | 3.4 | 0 | 32.5 | 1.25 | -1.75 | 0
32.4 | 27.2 | 26.4 | 25.6 | 24.5 | 23.4 | 22.6 | 21.8 | 20.9 | 20.1 | 19.6 | 18.8 | 17.9 | 16.8 | 32.6 | -4.7 | -3.9 | -3.4 | -2.4 | 1.9 | 2.4 | 2.9 | 3.4 | 0 | 32.6 | 1.24 | -1.74 | 0
32.5 | 27.4 | 26.6 | 25.8 | 24.7 | 23.6 | 22.8 | 22 | 21.1 | 20.3 | 19.8 | 18.9 | 18 | 16.9 | 32.7 | -4.7 | -3.9 | -3.4 | -2.4 | 1.9 | 2.4 | 2.9 | 3.4 | 0 | 32.7 | 1.23 | -1.73 | 0
32.6 | 27.6 | 26.8 | 25.9 | 24.8 | 23.7 | 22.9 | 22.1 | 21.3 | 20.4 | 19.9 | 19 | 18.1 | 17 | 32.8 | -4.7 | -3.9 | -3.4 | -2.4 | 1.9 | 2.4 | 2.9 | 3.4 | 0 | 32.8 | 1.22 | -1.72 | 0
32.7 | 27.8 | 27 | 26.1 | 25 | 23.9 | 23.1 | 22.2 | 21.4 | 20.5 | 20 | 19.1 | 18.2 | 17.1 | 32.9 | -4.7 | -3.9 | -3.4 | -2.4 | 1.9 | 2.4 | 2.9 | 3.4 | 0 | 32.9 | 1.21 | -1.71 | 0
32.8 | 27.9 | 27.1 | 26.2 | 25.1 | 24 | 23.2 | 22.3 | 21.5 | 20.6 | 20.1 | 19.2 | 18.3 | 17.2 | 33 | -4.7 | -3.9 | -3.4 | -2.4 | 1.9 | 2.4 | 2.9 | 3.4 | 0 | 33 | 1.2 | -1.7 | 0
32.9 | 28.1 | 27.3 | 26.4 | 25.3 | 24.2 | 23.3 | 22.5 | 21.6 | 20.8 | 20.2 | 19.3 | 18.4 | 17.3 | 33.1 | -4.7 | -3.9 | -3.4 | -2.4 | 1.9 | 2.4 | 2.9 | 3.4 | 0 | 33.1 | 1.19 | -1.69 | 0
33 | 28.2 | 27.4 | 26.5 | 25.4 | 24.3 | 23.4 | 22.6 | 21.7 | 20.9 | 20.3 | 19.4 | 18.5 | 17.4 | 33.2 | -4.7 | -3.9 | -3.4 | -2.4 | 1.9 | 2.4 | 2.9 | 3.4 | 0 | 33.2 | 1.18 | -1.68 | 0
33.1 | 28.4 | 27.6 | 26.7 | 25.6 | 24.5 | 23.6 | 22.8 | 21.9 | 21.1 | 20.4 | 19.5 | 18.6 | 17.5 | 33.3 | -4.7 | -3.9 | -3.4 | -2.4 | 1.9 | 2.4 | 2.9 | 3.4 | 0 | 33.3 | 1.17 | -1.67 | 0
33.2 | 28.6 | 27.7 | 26.8 | 25.7 | 24.6 | 23.7 | 22.9 | 22 | 21.2 | 20.5 | 19.6 | 18.7 | 17.6 | 33.4 | -4.7 | -3.9 | -3.4 | -2.4 | 1.9 | 2.4 | 2.9 | 3.4 | 0 | 33.4 | 1.16 | -1.66 | 0
33.3 | 28.8 | 27.9 | 27 | 25.9 | 24.8 | 23.9 | 23 | 22.2 | 21.3 | 20.6 | 19.7 | 18.8 | 17.7 | 33.5 | -4.7 | -3.9 | -3.4 | -2.4 | 1.9 | 2.4 | 2.9 | 3.4 | 0 | 33.5 | 1.15 | -1.65 | 0
33.4 | 28.9 | 28 | 27.1 | 26 | 24.9 | 24 | 23.1 | 22.3 | 21.4 | 20.7 | 19.8 | 18.9 | 17.8 | 33.6 | -4.6 | -3.8 | -3.3 | -2.3 | 1.8 | 2.3 | 2.8 | 3.3 | 0 | 33.6 | 1.14 | -1.64 | 0
33.5 | 29.1 | 28.2 | 27.3 | 26.2 | 25.1 | 24.1 | 23.2 | 22.5 | 21.6 | 20.8 | 19.9 | 19 | 17.9 | 33.7 | -4.6 | -3.8 | -3.3 | -2.3 | 1.8 | 2.3 | 2.8 | 3.3 | 0 | 33.7 | 1.13 | -1.63 | 0
33.6 | 29.3 | 28.4 | 27.4 | 26.4 | 25.2 | 24.2 | 23.3 | 22.6 | 21.7 | 20.9 | 20 | 19.1 | 18 | 33.8 | -4.6 | -3.8 | -3.3 | -2.3 | 1.8 | 2.3 | 2.8 | 3.3 | 0 | 33.8 | 1.12 | -1.62 | 0
33.7 | 29.5 | 28.6 | 27.6 | 26.5 | 25.3 | 24.3 | 23.4 | 22.7 | 21.8 | 21 | 20.1 | 19.2 | 18.1 | 33.9 | -4.6 | -3.8 | -3.3 | -2.3 | 1.8 | 2.3 | 2.8 | 3.3 | 0 | 33.9 | 1.11 | -1.61 | 0
33.8 | 29.6 | 28.7 | 27.7 | 26.6 | 25.4 | 24.4 | 23.5 | 22.8 | 21.9 | 21.1 | 20.2 | 19.3 | 18.2 | 34 | -4.6 | -3.8 | -3.3 | -2.3 | 1.8 | 2.3 | 2.8 | 3.3 | 0 | 34 | 1.1 | -1.6 | 0
33.9 | 29.8 | 28.9 | 27.9 | 26.7 | 25.5 | 24.5 | 23.6 | 22.9 | 22 | 21.2 | 20.3 | 19.4 | 18.3 | 34.1 | -4.6 | -3.8 | -3.3 | -2.3 | 1.8 | 2.3 | 2.8 | 3.3 | 0 | 34.1 | 1.09 | -1.59 | 0
34 | 30 | 29.1 | 28 | 26.8 | 25.6 | 24.6 | 23.7 | 23 | 22.1 | 21.3 | 20.4 | 19.5 | 18.3 | 34.2 | -4.6 | -3.8 | -3.3 | -2.3 | 1.8 | 2.3 | 2.8 | 3.3 | 0 | 34.2 | 1.08 | -1.58 | 0
34.1 | 30.2 | 29.3 | 28.2 | 26.9 | 25.7 | 24.7 | 23.8 | 23.1 | 22.2 | 21.4 | 20.5 | 19.6 | 18.4 | 34.3 | -4.6 | -3.8 | -3.3 | -2.3 | 1.8 | 2.3 | 2.8 | 3.3 | 0 | 34.3 | 1.07 | -1.57 | 0
34.2 | 30.3 | 29.4 | 28.3 | 27 | 25.8 | 24.8 | 23.9 | 23.2 | 22.3 | 21.5 | 20.6 | 19.7 | 18.4 | 34.4 | -4.6 | -3.8 | -3.3 | -2.3 | 1.8 | 2.3 | 2.8 | 3.3 | 0 | 34.4 | 1.06 | -1.56 | 0
34.3 | 30.5 | 29.6 | 28.5 | 27.1 | 25.9 | 24.9 | 24 | 23.3 | 22.4 | 21.6 | 20.7 | 19.8 | 18.5 | 34.5 | -4.6 | -3.8 | -3.3 | -2.3 | 1.8 | 2.3 | 2.8 | 3.3 | 0 | 34.5 | 1.05 | -1.55 | 0
34.4 | 30.7 | 29.8 | 28.6 | 27.2 | 26 | 25 | 24.1 | 23.4 | 22.5 | 21.7 | 20.8 | 19.8 | 18.6 | 34.6 | -4.5 | -3.8 | -3.3 | -2.3 | 1.8 | 2.3 | 2.8 | 3.3 | 0 | 34.6 | 1.04 | -1.54 | 0
34.5 | 30.9 | 30 | 28.8 | 27.3 | 26.1 | 25.1 | 24.2 | 23.5 | 22.6 | 21.8 | 20.9 | 19.9 | 18.7 | 34.7 | -4.5 | -3.8 | -3.3 | -2.3 | 1.8 | 2.3 | 2.8 | 3.3 | 0 | 34.7 | 1.03 | -1.53 | 0
34.6 | 31.1 | 30.2 | 28.9 | 27.4 | 26.2 | 25.2 | 24.3 | 23.6 | 22.7 | 21.9 | 21 | 20 | 18.8 | 34.8 | -4.5 | -3.8 | -3.3 | -2.3 | 1.8 | 2.3 | 2.8 | 3.3 | 0 | 34.8 | 1.02 | -1.52 | 0
34.7 | 31.3 | 30.4 | 29.1 | 27.5 | 26.3 | 25.3 | 24.4 | 23.7 | 22.8 | 22 | 21.1 | 20.1 | 18.9 | 34.9 | -4.5 | -3.8 | -3.3 | -2.3 | 1.8 | 2.3 | 2.8 | 3.3 | 0 | 34.9 | 1.01 | -1.51 | 0
34.8 | 31.4 | 30.5 | 29.2 | 27.6 | 26.4 | 25.4 | 24.5 | 23.8 | 22.9 | 22.1 | 21.2 | 20.2 | 19 | 35 | -4.5 | -3.8 | -3.3 | -2.3 | 1.8 | 2.3 | 2.8 | 3.3 | 0 | 35 | 1 | -1.5 | 0
34.9 | 31.6 | 30.7 | 29.4 | 27.8 | 26.6 | 25.6 | 24.7 | 23.9 | 23.1 | 22.2 | 21.3 | 20.3 | 19.1 | 35.1 | -4.5 | -3.8 | -3.3 | -2.3 | 1.8 | 2.3 | 2.8 | 3.3 | 0 | 35.1 | 0.99 | -1.49 | 0
35 | 31.8 | 30.8 | 29.6 | 28 | 26.7 | 25.8 | 24.8 | 24 | 23.2 | 22.3 | 21.4 | 20.4 | 19.2 | 35.2 | -4.5 | -3.8 | -3.3 | -2.3 | 1.8 | 2.3 | 2.8 | 3.3 | 0 | 35.2 | 0.98 | -1.48 | 0
35.1 | 32 | 31 | 29.8 | 28.1 | 26.9 | 25.9 | 24.9 | 24.1 | 23.3 | 22.4 | 21.5 | 20.5 | 19.3 | 35.3 | -4.5 | -3.8 | -3.3 | -2.3 | 1.8 | 2.3 | 2.8 | 3.3 | 0 | 35.3 | 0.97 | -1.47 | 0
35.2 | 32.1 | 31.1 | 29.9 | 28.2 | 27 | 26 | 25 | 24.2 | 23.4 | 22.5 | 21.6 | 20.6 | 19.4 | 35.4 | -4.5 | -3.8 | -3.3 | -2.3 | 1.8 | 2.3 | 2.8 | 3.3 | 0 | 35.4 | 0.96 | -1.46 | 0
35.3 | 32.3 | 31.3 | 30.1 | 28.4 | 27.2 | 26.2 | 25.2 | 24.3 | 23.6 | 22.7 | 21.7 | 20.7 | 19.5 | 35.5 | -4.5 | -3.8 | -3.3 | -2.3 | 1.8 | 2.3 | 2.8 | 3.3 | 0 | 35.5 | 0.95 | -1.45 | 0
35.4 | 32.5 | 31.5 | 30.2 | 28.6 | 27.3 | 26.3 | 25.4 | 24.4 | 23.7 | 22.8 | 21.8 | 20.8 | 19.6 | 35.6 | -4.4 | -3.7 | -3.2 | -2.2 | 1.7 | 2.2 | 2.7 | 3.2 | 0 | 35.6 | 0.94 | -1.44 | 0
35.5 | 32.7 | 31.7 | 30.4 | 28.8 | 27.5 | 26.5 | 25.6 | 24.6 | 23.9 | 22.9 | 21.9 | 20.9 | 19.7 | 35.7 | -4.4 | -3.7 | -3.2 | -2.2 | 1.7 | 2.2 | 2.7 | 3.2 | 0 | 35.7 | 0.93 | -1.43 | 0
35.6 | 32.9 | 31.9 | 30.6 | 29 | 27.6 | 26.6 | 25.7 | 24.7 | 24 | 23 | 22 | 21 | 19.8 | 35.8 | -4.4 | -3.7 | -3.2 | -2.2 | 1.7 | 2.2 | 2.7 | 3.2 | 0 | 35.8 | 0.92 | -1.42 | 0
35.7 | 33.1 | 32.1 | 30.8 | 29.2 | 27.8 | 26.8 | 25.9 | 24.9 | 24.2 | 23.2 | 22.1 | 21.1 | 19.9 | 35.9 | -4.4 | -3.7 | -3.2 | -2.2 | 1.7 | 2.2 | 2.7 | 3.2 | 0 | 35.9 | 0.91 | -1.41 | 0
35.8 | 33.3 | 32.3 | 31 | 29.3 | 28 | 27 | 26 | 25 | 24.3 | 23.3 | 22.2 | 21.2 | 20 | 36 | -4.4 | -3.7 | -3.2 | -2.2 | 1.7 | 2.2 | 2.7 | 3.2 | 0 | 36 | 0.9 | -1.4 | 0
35.9 | 33.5 | 32.5 | 31.1 | 29.5 | 28.1 | 27.1 | 26.1 | 25.1 | 24.4 | 23.4 | 22.3 | 21.3 | 20.1 | 36.1 | -4.4 | -3.7 | -3.2 | -2.2 | 1.7 | 2.2 | 2.7 | 3.2 | 0 | 36.1 | 0.89 | -1.39 | 0
36 | 33.6 | 32.6 | 31.2 | 29.6 | 28.2 | 27.2 | 26.2 | 25.2 | 24.5 | 23.5 | 22.4 | 21.4 | 20.2 | 36.2 | -4.4 | -3.7 | -3.2 | -2.2 | 1.7 | 2.2 | 2.7 | 3.2 | 0 | 36.2 | 0.88 | -1.38 | 0
36.1 | 33.8 | 32.8 | 31.4 | 29.8 | 28.4 | 27.4 | 26.4 | 25.4 | 24.7 | 23.7 | 22.5 | 21.5 | 20.3 | 36.3 | -4.4 | -3.7 | -3.2 | -2.2 | 1.7 | 2.2 | 2.7 | 3.2 | 0 | 36.3 | 0.87 | -1.37 | 0
36.2 | 34 | 33 | 31.6 | 29.9 | 28.6 | 27.5 | 26.5 | 25.5 | 24.8 | 23.8 | 22.6 | 21.6 | 20.4 | 36.4 | -4.4 | -3.7 | -3.2 | -2.2 | 1.7 | 2.2 | 2.7 | 3.2 | 0 | 36.4 | 0.86 | -1.36 | 0
36.3 | 34.2 | 33.2 | 31.8 | 30.1 | 28.8 | 27.7 | 26.7 | 25.7 | 25 | 24 | 22.7 | 21.7 | 20.5 | 36.5 | -4.4 | -3.7 | -3.2 | -2.2 | 1.7 | 2.2 | 2.7 | 3.2 | 0 | 36.5 | 0.85 | -1.35 | 0
36.4 | 34.4 | 33.4 | 32 | 30.3 | 28.9 | 27.9 | 26.8 | 25.8 | 25.1 | 24.1 | 22.8 | 21.8 | 20.6 | 36.6 | -4.3 | -3.7 | -3.2 | -2.2 | 1.7 | 2.2 | 2.7 | 3.2 | 0 | 36.6 | 0.84 | -1.34 | 0
36.5 | 34.6 | 33.6 | 32.2 | 30.5 | 29.1 | 28.1 | 27 | 26 | 25.3 | 24.3 | 22.9 | 21.9 | 20.8 | 36.7 | -4.3 | -3.7 | -3.2 | -2.2 | 1.7 | 2.2 | 2.7 | 3.2 | 0 | 36.7 | 0.83 | -1.33 | 0
36.6 | 34.8 | 33.8 | 32.4 | 30.6 | 29.2 | 28.2 | 27.1 | 26.1 | 25.4 | 24.4 | 23 | 22 | 20.9 | 36.8 | -4.3 | -3.7 | -3.2 | -2.2 | 1.7 | 2.2 | 2.7 | 3.2 | 0 | 36.8 | 0.82 | -1.32 | 0
36.7 | 35 | 34 | 32.6 | 30.8 | 29.4 | 28.4 | 27.3 | 26.3 | 25.6 | 24.5 | 23.1 | 22.1 | 21 | 36.9 | -4.3 | -3.7 | -3.2 | -2.2 | 1.7 | 2.2 | 2.7 | 3.2 | 0 | 36.9 | 0.81 | -1.31 | 0
36.8 | 35.2 | 34.1 | 32.7 | 31 | 29.6 | 28.5 | 27.5 | 26.4 | 25.7 | 24.6 | 23.2 | 22.2 | 21.1 | 37 | -4.3 | -3.7 | -3.2 | -2.2 | 1.7 | 2.2 | 2.7 | 3.2 | 0 | 37 | 0.8 | -1.3 | 0
36.9 | 35.4 | 34.3 | 32.9 | 31.1 | 29.7 | 28.7 | 27.6 | 26.5 | 25.8 | 24.7 | 23.3 | 22.3 | 21.2 | 37.1 | -4.3 | -3.7 | -3.2 | -2.2 | 1.7 | 2.2 | 2.7 | 3.2 | 0 | 37.1 | 0.79 | -1.29 | 0
37 | 35.5 | 34.4 | 33 | 31.2 | 29.8 | 28.8 | 27.7 | 26.6 | 25.9 | 24.8 | 23.4 | 22.4 | 21.3 | 37.2 | -4.3 | -3.7 | -3.2 | -2.2 | 1.7 | 2.2 | 2.7 | 3.2 | 0 | 37.2 | 0.78 | -1.28 | 0
37.1 | 35.7 | 34.6 | 33.2 | 31.4 | 30 | 29 | 27.9 | 26.8 | 26.1 | 25 | 23.6 | 22.5 | 21.4 | 37.3 | -4.3 | -3.7 | -3.2 | -2.2 | 1.7 | 2.2 | 2.7 | 3.2 | 0 | 37.3 | 0.77 | -1.27 | 0
37.2 | 35.9 | 34.8 | 33.4 | 31.6 | 30.2 | 29.1 | 28 | 26.9 | 26.2 | 25.1 | 23.7 | 22.6 | 21.5 | 37.4 | -4.3 | -3.7 | -3.2 | -2.2 | 1.7 | 2.2 | 2.7 | 3.2 | 0 | 37.4 | 0.76 | -1.26 | 0
37.3 | 36.1 | 35 | 33.6 | 31.8 | 30.4 | 29.3 | 28.2 | 27.1 | 26.4 | 25.3 | 23.9 | 22.8 | 21.7 | 37.5 | -4.3 | -3.7 | -3.2 | -2.2 | 1.7 | 2.2 | 2.7 | 3.2 | 0 | 37.5 | 0.75 | -1.25 | 0
37.4 | 36.3 | 35.2 | 33.8 | 31.9 | 30.5 | 29.4 | 28.3 | 27.2 | 26.5 | 25.4 | 24 | 22.9 | 21.8 | 37.6 | -4.2 | -3.6 | -3.1 | -2.1 | 1.6 | 2.1 | 2.6 | 3.1 | 0 | 37.6 | 0.74 | -1.24 | 0
37.5 | 36.5 | 35.4 | 34 | 32.1 | 30.7 | 29.6 | 28.5 | 27.4 | 26.7 | 25.6 | 24.1 | 23 | 21.9 | 37.7 | -4.2 | -3.6 | -3.1 | -2.1 | 1.6 | 2.1 | 2.6 | 3.1 | 0 | 37.7 | 0.73 | -1.23 | 0
37.6 | 36.7 | 35.6 | 34.1 | 32.3 | 30.8 | 29.7 | 28.6 | 27.5 | 26.8 | 25.7 | 24.2 | 23.1 | 22 | 37.8 | -4.2 | -3.6 | -3.1 | -2.1 | 1.6 | 2.1 | 2.6 | 3.1 | 0 | 37.8 | 0.72 | -1.22 | 0
37.7 | 36.9 | 35.8 | 34.3 | 32.5 | 31 | 29.9 | 28.8 | 27.7 | 27 | 25.9 | 24.4 | 23.3 | 22.2 | 37.9 | -4.2 | -3.6 | -3.1 | -2.1 | 1.6 | 2.1 | 2.6 | 3.1 | 0 | 37.9 | 0.71 | -1.21 | 0
37.8 | 37.1 | 36 | 34.5 | 32.6 | 31.2 | 30 | 28.9 | 27.8 | 27.1 | 26 | 24.5 | 23.4 | 22.3 | 38 | -4.2 | -3.6 | -3.1 | -2.1 | 1.6 | 2.1 | 2.6 | 3.1 | 0 | 38 | 0.7 | -1.2 | 0
37.9 | 37.3 | 36.2 | 34.7 | 32.8 | 31.4 | 30.2 | 29.1 | 28 | 27.3 | 26.1 | 24.7 | 23.5 | 22.4 | 38.1 | -4.2 | -3.6 | -3.1 | -2.1 | 1.6 | 2.1 | 2.6 | 3.1 | 0 | 38.1 | 0.69 | -1.19 | 0
38 | 37.5 | 36.4 | 34.9 | 33 | 31.5 | 30.3 | 29.2 | 28.1 | 27.4 | 26.2 | 24.8 | 23.6 | 22.5 | 38.2 | -4.2 | -3.6 | -3.1 | -2.1 | 1.6 | 2.1 | 2.6 | 3.1 | 0 | 38.2 | 0.68 | -1.18 | 0
38.1 | 37.7 | 36.6 | 35.1 | 33.2 | 31.7 | 30.5 | 29.4 | 28.3 | 27.6 | 26.4 | 24.9 | 23.8 | 22.6 | 38.3 | -4.2 | -3.6 | -3.1 | -2.1 | 1.6 | 2.1 | 2.6 | 3.1 | 0 | 38.3 | 0.67 | -1.17 | 0
38.2 | 37.9 | 36.8 | 35.2 | 33.4 | 31.8 | 30.6 | 29.5 | 28.4 | 27.7 | 26.5 | 25 | 23.9 | 22.7 | 38.4 | -4.2 | -3.6 | -3.1 | -2.1 | 1.6 | 2.1 | 2.6 | 3.1 | 0 | 38.4 | 0.66 | -1.16 | 0
38.3 | 38.1 | 37 | 35.4 | 33.6 | 32 | 30.8 | 29.7 | 28.6 | 27.9 | 26.7 | 25.2 | 24 | 22.9 | 38.5 | -4.2 | -3.6 | -3.1 | -2.1 | 1.6 | 2.1 | 2.6 | 3.1 | 0 | 38.5 | 0.65 | -1.15 | 0
38.4 | 38.3 | 37.2 | 35.6 | 33.7 | 32.1 | 30.9 | 29.8 | 28.7 | 28 | 26.8 | 25.3 | 24.1 | 23 | 38.6 | -4.1 | -3.6 | -3.1 | -2.1 | 1.6 | 2.1 | 2.6 | 3.1 | 0 | 38.6 | 0.64 | -1.14 | 0
38.5 | 38.5 | 37.4 | 35.8 | 33.9 | 32.3 | 31.1 | 30 | 28.9 | 28.2 | 26.9 | 25.4 | 24.3 | 23.1 | 38.7 | -4.1 | -3.6 | -3.1 | -2.1 | 1.6 | 2.1 | 2.6 | 3.1 | 0 | 38.7 | 0.63 | -1.13 | 0
38.6 | 38.7 | 37.5 | 36 | 34.1 | 32.4 | 31.2 | 30.1 | 29 | 28.3 | 27 | 25.5 | 24.4 | 23.2 | 38.8 | -4.1 | -3.6 | -3.1 | -2.1 | 1.6 | 2.1 | 2.6 | 3.1 | 0 | 38.8 | 0.62 | -1.12 | 0
38.7 | 38.9 | 37.7 | 36.2 | 34.3 | 32.6 | 31.4 | 30.3 | 29.2 | 28.4 | 27.1 | 25.7 | 24.5 | 23.4 | 38.9 | -4.1 | -3.6 | -3.1 | -2.1 | 1.6 | 2.1 | 2.6 | 3.1 | 0 | 38.9 | 0.61 | -1.11 | 0
38.8 | 39.1 | 37.9 | 36.4 | 34.4 | 32.7 | 31.5 | 30.4 | 29.3 | 28.5 | 27.2 | 25.8 | 24.6 | 23.5 | 39 | -4.1 | -3.6 | -3.1 | -2.1 | 1.6 | 2.1 | 2.6 | 3.1 | 0 | 39 | 0.6 | -1.1 | 0
38.9 | 39.3 | 38.1 | 36.6 | 34.6 | 32.9 | 31.7 | 30.5 | 29.5 | 28.7 | 27.3 | 25.9 | 24.7 | 23.6 | 39.1 | -4.1 | -3.6 | -3.1 | -2.1 | 1.6 | 2.1 | 2.6 | 3.1 | 0 | 39.1 | 0.59 | -1.09 | 0
39 | 39.5 | 38.2 | 36.7 | 34.7 | 33 | 31.8 | 30.6 | 29.6 | 28.8 | 27.4 | 26 | 24.8 | 23.7 | 39.2 | -4.1 | -3.6 | -3.1 | -2.1 | 1.6 | 2.1 | 2.6 | 3.1 | 0 | 39.2 | 0.58 | -1.08 | 0
39.1 | 39.7 | 38.4 | 36.9 | 34.9 | 33.2 | 32 | 30.7 | 29.7 | 28.9 | 27.5 | 26.1 | 24.9 | 23.9 | 39.3 | -4.1 | -3.6 | -3.1 | -2.1 | 1.6 | 2.1 | 2.6 | 3.1 | 0 | 39.3 | 0.57 | -1.07 | 0
39.2 | 39.9 | 38.5 | 37 | 35 | 33.3 | 32.1 | 30.8 | 29.8 | 29 | 27.6 | 26.2 | 25 | 24 | 39.4 | -4.1 | -3.6 | -3.1 | -2.1 | 1.6 | 2.1 | 2.6 | 3.1 | 0 | 39.4 | 0.56 | -1.06 | 0
39.3 | 40.1 | 38.7 | 37.2 | 35.2 | 33.5 | 32.3 | 30.9 | 29.9 | 29.1 | 27.7 | 26.3 | 25.1 | 24.1 | 39.5 | -4.1 | -3.6 | -3.1 | -2.1 | 1.6 | 2.1 | 2.6 | 3.1 | 0 | 39.5 | 0.55 | -1.05 | 0
39.4 | 40.3 | 38.8 | 37.3 | 35.3 | 33.6 | 32.4 | 31 | 30 | 29.2 | 27.8 | 26.4 | 25.2 | 24.2 | 39.6 | -4 | -3.5 | -3 | -2 | 1.5 | 2 | 2.5 | 3 | 0 | 39.6 | 0.54 | -1.04 | 0
39.5 | 40.5 | 39 | 37.5 | 35.5 | 33.8 | 32.6 | 31.1 | 30.1 | 29.3 | 27.9 | 26.5 | 25.3 | 24.3 | 39.7 | -4 | -3.5 | -3 | -2 | 1.5 | 2 | 2.5 | 3 | 0 | 39.7 | 0.53 | -1.03 | 0
39.6 | 40.7 | 39.1 | 37.6 | 35.6 | 33.9 | 32.7 | 31.2 | 30.2 | 29.4 | 28 | 26.6 | 25.4 | 24.4 | 39.8 | -4 | -3.5 | -3 | -2 | 1.5 | 2 | 2.5 | 3 | 0 | 39.8 | 0.52 | -1.02 | 0
39.7 | 41 | 39.4 | 37.8 | 35.8 | 34.1 | 32.9 | 31.3 | 30.4 | 29.6 | 28.1 | 26.7 | 25.5 | 24.6 | 39.9 | -4 | -3.5 | -3 | -2 | 1.5 | 2 | 2.5 | 3 | 0 | 39.9 | 0.51 | -1.01 | 0
39.8 | 41.2 | 39.6 | 38 | 35.9 | 34.2 | 33 | 31.4 | 30.5 | 29.7 | 28.2 | 26.8 | 25.6 | 24.7 | 40 | -4 | -3.5 | -3 | -2 | 1.5 | 2 | 2.5 | 3 | 0 | 40 | 0.5 | -1 | 0
39.9 | 41.4 | 39.8 | 38.2 | 36.1 | 34.4 | 33.2 | 31.6 | 30.7 | 29.9 | 28.3 | 26.9 | 25.7 | 24.9 | 40.1 | -4 | -3.5 | -3 | -2 | 1.5 | 2 | 2.5 | 3 | 0 | 40.1 | 0.49 | -0.99 | 0
40 | 41.6 | 39.9 | 38.3 | 36.2 | 34.5 | 33.3 | 31.7 | 30.8 | 30 | 28.4 | 27 | 25.8 | 25 | 40.2 | -4 | -3.5 | -3 | -2 | 1.5 | 2 | 2.5 | 3 | 0 | 40.2 | 0.48 | -0.98 | 0
40.1 | 41.8 | 40.1 | 38.5 | 36.4 | 34.7 | 33.5 | 31.9 | 31 | 30.1 | 28.5 | 27.2 | 25.9 | 25.1 | 40.3 | -4 | -3.5 | -3 | -2 | 1.5 | 2 | 2.5 | 3 | 0 | 40.3 | 0.47 | -0.97 | 0
40.2 | 42 | 40.3 | 38.6 | 36.5 | 34.8 | 33.6 | 32 | 31.1 | 30.2 | 28.6 | 27.3 | 26 | 25.2 | 40.4 | -4 | -3.5 | -3 | -2 | 1.5 | 2 | 2.5 | 3 | 0 | 40.4 | 0.46 | -0.96 | 0
40.3 | 42.2 | 40.5 | 38.8 | 36.7 | 35 | 33.8 | 32.2 | 31.3 | 30.4 | 28.7 | 27.5 | 26.1 | 25.3 | 40.5 | -4 | -3.5 | -3 | -2 | 1.5 | 2 | 2.5 | 3 | 0 | 40.5 | 0.45 | -0.95 | 0
40.4 | 42.4 | 40.7 | 39 | 36.9 | 35.1 | 33.9 | 32.3 | 31.4 | 30.5 | 28.8 | 27.6 | 26.2 | 25.4 | 40.6 | -4 | -3.5 | -3 | -2 | 1.5 | 2 | 2.5 | 3 | 0 | 40.6 | 0.44 | -0.94 | 0
40.5 | 42.6 | 40.9 | 39.2 | 37.1 | 35.3 | 34.1 | 32.5 | 31.6 | 30.7 | 29 | 27.7 | 26.4 | 25.6 | 40.7 | -4 | -3.5 | -3 | -2 | 1.5 | 2 | 2.5 | 3 | 0 | 40.7 | 0.43 | -0.93 | 0
40.6 | 42.8 | 41.1 | 39.4 | 37.2 | 35.4 | 34.2 | 32.6 | 31.7 | 30.8 | 29.1 | 27.8 | 26.5 | 25.7 | 40.8 | -4 | -3.5 | -3 | -2 | 1.5 | 2 | 2.5 | 3 | 0 | 40.8 | 0.42 | -0.92 | 0
40.7 | 43.1 | 41.4 | 39.6 | 37.5 | 35.6 | 34.4 | 32.8 | 31.9 | 31 | 29.3 | 28 | 26.7 | 25.9 | 40.9 | -4 | -3.5 | -3 | -2 | 1.5 | 2 | 2.5 | 3 | 0 | 40.9 | 0.41 | -0.91 | 0
40.8 | 43.3 | 41.6 | 39.8 | 37.7 | 35.7 | 34.5 | 32.9 | 32 | 31.2 | 29.4 | 28.1 | 26.8 | 26 | 41 | -4 | -3.5 | -3 | -2 | 1.5 | 2 | 2.5 | 3 | 0 | 41 | 0.4 | -0.9 | 0
40.9 | 43.5 | 41.8 | 40 | 37.9 | 35.9 | 34.7 | 33.1 | 32.2 | 31.4 | 29.6 | 28.3 | 27 | 26.1 | 41.1 | -4 | -3.5 | -3 | -2 | 1.5 | 2 | 2.5 | 3 | 0 | 41.1 | 0.39 | -0.89 | 0
41 | 43.7 | 42 | 40.2 | 38 | 36 | 34.8 | 33.2 | 32.3 | 31.5 | 29.7 | 28.4 | 27.1 | 26.2 | 41.2 | -4 | -3.5 | -3 | -2 | 1.5 | 2 | 2.5 | 3 | 0 | 41.2 | 0.38 | -0.88 | 0
41.1 | 43.9 | 42.2 | 40.4 | 38.2 | 36.2 | 34.9 | 33.4 | 32.5 | 31.7 | 29.9 | 28.6 | 27.2 | 26.4 | 41.3 | -4 | -3.5 | -3 | -2 | 1.5 | 2 | 2.5 | 3 | 0 | 41.3 | 0.37 | -0.87 | 0
41.2 | 44.1 | 42.3 | 40.6 | 38.4 | 36.3 | 35.1 | 33.5 | 32.6 | 31.8 | 30 | 28.7 | 27.3 | 26.5 | 41.4 | -4 | -3.5 | -3 | -2 | 1.5 | 2 | 2.5 | 3 | 0 | 41.4 | 0.36 | -0.86 | 0
41.3 | 44.3 | 42.5 | 40.8 | 38.6 | 36.5 | 35.2 | 33.7 | 32.8 | 31.9 | 30.2 | 28.8 | 27.5 | 26.6 | 41.5 | -4 | -3.5 | -3 | -2 | 1.5 | 2 | 2.5 | 3 | 0 | 41.5 | 0.35 | -0.85 | 0
41.4 | 44.5 | 42.7 | 40.9 | 38.7 | 36.6 | 35.4 | 33.8 | 32.9 | 32 | 30.3 | 28.9 | 27.6 | 26.7 | 41.6 | -3.9 | -3.4 | -2.9 | -1.9 | 1.4 | 1.9 | 2.4 | 2.9 | 0 | 41.6 | 0.34 | -0.84 | 0
41.5 | 44.8 | 43 | 41.2 | 39 | 36.8 | 35.5 | 34 | 33.1 | 32.2 | 30.5 | 29.1 | 27.8 | 26.9 | 41.7 | -3.9 | -3.4 | -2.9 | -1.9 | 1.4 | 1.9 | 2.4 | 2.9 | 0 | 41.7 | 0.33 | -0.83 | 0
41.6 | 45 | 43.2 | 41.4 | 39.2 | 36.9 | 35.7 | 34.2 | 33.3 | 32.4 | 30.6 | 29.2 | 27.9 | 27 | 41.8 | -3.9 | -3.4 | -2.9 | -1.9 | 1.4 | 1.9 | 2.4 | 2.9 | 0 | 41.8 | 0.32 | -0.82 | 0
41.7 | 45.2 | 43.4 | 41.6 | 39.4 | 37.1 | 35.8 | 34.4 | 33.5 | 32.6 | 30.8 | 29.4 | 28 | 27.1 | 41.9 | -3.9 | -3.4 | -2.9 | -1.9 | 1.4 | 1.9 | 2.4 | 2.9 | 0 | 41.9 | 0.31 | -0.81 | 0
41.8 | 45.4 | 43.6 | 41.8 | 39.5 | 37.2 | 36 | 34.5 | 33.6 | 32.7 | 30.9 | 29.5 | 28.1 | 27.2 | 42 | -3.9 | -3.4 | -2.9 | -1.9 | 1.4 | 1.9 | 2.4 | 2.9 | 0 | 42 | 0.3 | -0.8 | 0
41.9 | 45.7 | 43.9 | 42 | 39.7 | 37.4 | 36.1 | 34.7 | 33.8 | 32.9 | 31.1 | 29.7 | 28.3 | 27.4 | 42.1 | -3.9 | -3.4 | -2.9 | -1.9 | 1.4 | 1.9 | 2.4 | 2.9 | 0 | 42.1 | 0.29 | -0.79 | 0
42 | 45.9 | 44.1 | 42.2 | 39.9 | 37.6 | 36.3 | 34.9 | 34 | 33 | 31.2 | 29.8 | 28.5 | 27.5 | 42.2 | -3.9 | -3.4 | -2.9 | -1.9 | 1.4 | 1.9 | 2.4 | 2.9 | 0 | 42.2 | 0.28 | -0.78 | 0
42.1 | 46.1 | 44.3 | 42.4 | 40.1 | 37.8 | 36.4 | 35.1 | 34.2 | 33.2 | 31.4 | 30 | 28.6 | 27.7 | 42.3 | -3.9 | -3.4 | -2.9 | -1.9 | 1.4 | 1.9 | 2.4 | 2.9 | 0 | 42.3 | 0.27 | -0.77 | 0
42.2 | 46.3 | 44.4 | 42.6 | 40.3 | 38 | 36.6 | 35.2 | 34.3 | 33.3 | 31.5 | 30.1 | 28.7 | 27.8 | 42.4 | -3.9 | -3.4 | -2.9 | -1.9 | 1.4 | 1.9 | 2.4 | 2.9 | 0 | 42.4 | 0.26 | -0.76 | 0
42.3 | 46.5 | 44.6 | 42.8 | 40.5 | 38.2 | 36.7 | 35.4 | 34.5 | 33.5 | 31.7 | 30.3 | 28.9 | 27.9 | 42.5 | -3.9 | -3.4 | -2.9 | -1.9 | 1.4 | 1.9 | 2.4 | 2.9 | 0 | 42.5 | 0.25 | -0.75 | 0
42.4 | 46.7 | 44.8 | 43 | 40.6 | 38.3 | 36.9 | 35.5 | 34.6 | 33.6 | 31.8 | 30.4 | 29 | 28 | 42.6 | -3.9 | -3.4 | -2.9 | -1.9 | 1.4 | 1.9 | 2.4 | 2.9 | 0 | 42.6 | 0.24 | -0.74 | 0
42.5 | 47 | 45.1 | 43.2 | 40.9 | 38.5 | 37.1 | 35.7 | 34.8 | 33.8 | 32 | 30.6 | 29.2 | 28.2 | 42.7 | -3.9 | -3.4 | -2.9 | -1.9 | 1.4 | 1.9 | 2.4 | 2.9 | 0 | 42.7 | 0.23 | -0.73 | 0
42.6 | 47.2 | 45.3 | 43.4 | 41.1 | 38.7 | 37.3 | 35.9 | 34.9 | 34 | 32.1 | 30.7 | 29.3 | 28.3 | 42.8 | -3.9 | -3.4 | -2.9 | -1.9 | 1.4 | 1.9 | 2.4 | 2.9 | 0 | 42.8 | 0.22 | -0.72 | 0
42.7 | 47.4 | 45.5 | 43.6 | 41.3 | 38.9 | 37.5 | 36.1 | 35.1 | 34.2 | 32.3 | 30.8 | 29.4 | 28.5 | 42.9 | -3.9 | -3.4 | -2.9 | -1.9 | 1.4 | 1.9 | 2.4 | 2.9 | 0 | 42.9 | 0.21 | -0.71 | 0
42.8 | 47.6 | 45.7 | 43.8 | 41.4 | 39 | 37.6 | 36.2 | 35.2 | 34.3 | 32.4 | 30.9 | 29.5 | 28.6 | 43 | -3.9 | -3.4 | -2.9 | -1.9 | 1.4 | 1.9 | 2.4 | 2.9 | 0 | 43 | 0.2 | -0.7 | 0
42.9 | 47.9 | 46 | 44 | 41.6 | 39.2 | 37.8 | 36.4 | 35.4 | 34.5 | 32.6 | 31.1 | 29.7 | 28.8 | 43.1 | -3.9 | -3.4 | -2.9 | -1.9 | 1.4 | 1.9 | 2.4 | 2.9 | 0 | 43.1 | 0.19 | -0.69 | 0
43 | 48.1 | 46.2 | 44.2 | 41.8 | 39.4 | 38 | 36.6 | 35.6 | 34.6 | 32.7 | 31.3 | 29.8 | 28.9 | 43.2 | -3.9 | -3.4 | -2.9 | -1.9 | 1.4 | 1.9 | 2.4 | 2.9 | 0 | 43.2 | 0.18 | -0.68 | 0
43.1 | 48.3 | 46.4 | 44.4 | 42 | 39.6 | 38.2 | 36.8 | 35.8 | 34.8 | 32.9 | 31.4 | 30 | 29 | 43.3 | -3.9 | -3.4 | -2.9 | -1.9 | 1.4 | 1.9 | 2.4 | 2.9 | 0 | 43.3 | 0.17 | -0.67 | 0
43.2 | 48.5 | 46.6 | 44.6 | 42.2 | 39.8 | 38.3 | 36.9 | 35.9 | 34.9 | 33 | 31.5 | 30.1 | 29.1 | 43.4 | -3.9 | -3.4 | -2.9 | -1.9 | 1.4 | 1.9 | 2.4 | 2.9 | 0 | 43.4 | 0.16 | -0.66 | 0
43.3 | 48.8 | 46.8 | 44.9 | 42.4 | 40 | 38.5 | 37.1 | 36.1 | 35.1 | 33.2 | 31.7 | 30.3 | 29.3 | 43.5 | -3.9 | -3.4 | -2.9 | -1.9 | 1.4 | 1.9 | 2.4 | 2.9 | 0 | 43.5 | 0.15 | -0.65 | 0
43.4 | 49 | 47 | 45.1 | 42.6 | 40.2 | 38.7 | 37.2 | 36.3 | 35.3 | 33.3 | 31.8 | 30.4 | 29.4 | 43.6 | -3.8 | -3.3 | -2.8 | -1.8 | 1.3 | 1.8 | 2.3 | 2.8 | 0 | 43.6 | 0.14 | -0.64 | 0
43.5 | 49.2 | 47.2 | 45.3 | 42.8 | 40.4 | 38.9 | 37.4 | 36.5 | 35.5 | 33.5 | 32 | 30.5 | 29.5 | 43.7 | -3.8 | -3.3 | -2.8 | -1.8 | 1.3 | 1.8 | 2.3 | 2.8 | 0 | 43.7 | 0.13 | -0.63 | 0
43.6 | 49.4 | 47.4 | 45.4 | 43 | 40.5 | 39 | 37.5 | 36.6 | 35.6 | 33.6 | 32.1 | 30.6 | 29.6 | 43.8 | -3.8 | -3.3 | -2.8 | -1.8 | 1.3 | 1.8 | 2.3 | 2.8 | 0 | 43.8 | 0.12 | -0.62 | 0
43.7 | 49.7 | 47.7 | 45.7 | 43.2 | 40.7 | 39.2 | 37.7 | 36.8 | 35.8 | 33.8 | 32.3 | 30.8 | 29.8 | 43.9 | -3.8 | -3.3 | -2.8 | -1.8 | 1.3 | 1.8 | 2.3 | 2.8 | 0 | 43.9 | 0.11 | -0.61 | 0
43.8 | 49.9 | 47.9 | 45.9 | 43.4 | 40.9 | 39.4 | 37.9 | 36.9 | 35.9 | 33.9 | 32.4 | 30.9 | 29.9 | 44 | -3.8 | -3.3 | -2.8 | -1.8 | 1.3 | 1.8 | 2.3 | 2.8 | 0 | 44 | 0.1 | -0.6 | 0
43.9 | 50.2 | 48.2 | 46.2 | 43.6 | 41.1 | 39.6 | 38.1 | 37.1 | 36.1 | 34.1 | 32.6 | 31.1 | 30.1 | 44.1 | -3.8 | -3.3 | -2.8 | -1.8 | 1.3 | 1.8 | 2.3 | 2.8 | 0 | 44.1 | 0.09 | -0.59 | 0
44 | 50.4 | 48.4 | 46.4 | 43.8 | 41.3 | 39.8 | 38.3 | 37.3 | 36.3 | 34.3 | 32.8 | 31.2 | 30.2 | 44.2 | -3.8 | -3.3 | -2.8 | -1.8 | 1.3 | 1.8 | 2.3 | 2.8 | 0 | 44.2 | 0.08 | -0.58 | 0
44.1 | 50.6 | 48.6 | 46.6 | 44 | 41.5 | 40 | 38.5 | 37.5 | 36.5 | 34.4 | 32.9 | 31.4 | 30.4 | 44.3 | -3.8 | -3.3 | -2.8 | -1.8 | 1.3 | 1.8 | 2.3 | 2.8 | 0 | 44.3 | 0.07 | -0.57 | 0
44.2 | 50.8 | 48.8 | 46.7 | 44.2 | 41.7 | 40.1 | 38.6 | 37.6 | 36.6 | 34.5 | 33 | 31.5 | 30.5 | 44.4 | -3.8 | -3.3 | -2.8 | -1.8 | 1.3 | 1.8 | 2.3 | 2.8 | 0 | 44.4 | 0.06 | -0.56 | 0
44.3 | 51.1 | 49 | 47 | 44.4 | 41.9 | 40.3 | 38.8 | 37.8 | 36.8 | 34.7 | 33.2 | 31.7 | 30.7 | 44.5 | -3.8 | -3.3 | -2.8 | -1.8 | 1.3 | 1.8 | 2.3 | 2.8 | 0 | 44.5 | 0.05 | -0.55 | 0
44.4 | 51.3 | 49.2 | 47.2 | 44.6 | 42.1 | 40.5 | 39 | 38 | 36.9 | 34.9 | 33.3 | 31.8 | 30.8 | 44.6 | -3.8 | -3.3 | -2.8 | -1.8 | 1.3 | 1.8 | 2.3 | 2.8 | 0 | 44.6 | 0.04 | -0.54 | 0
44.5 | 51.5 | 49.4 | 47.4 | 44.8 | 42.3 | 40.7 | 39.2 | 38.2 | 37.1 | 35.1 | 33.5 | 32 | 30.9 | 44.7 | -3.8 | -3.3 | -2.8 | -1.8 | 1.3 | 1.8 | 2.3 | 2.8 | 0 | 44.7 | 0.03 | -0.53 | 0
44.6 | 51.7 | 49.6 | 47.6 | 45 | 42.4 | 40.8 | 39.3 | 38.3 | 37.2 | 35.2 | 33.6 | 32.1 | 31 | 44.8 | -3.8 | -3.3 | -2.8 | -1.8 | 1.3 | 1.8 | 2.3 | 2.8 | 0 | 44.8 | 0.02 | -0.52 | 0
44.7 | 52 | 49.9 | 47.8 | 45.2 | 42.6 | 41 | 39.5 | 38.5 | 37.4 | 35.4 | 33.8 | 32.3 | 31.2 | 44.9 | -3.8 | -3.3 | -2.8 | -1.8 | 1.3 | 1.8 | 2.3 | 2.8 | 0 | 44.9 | 0.01 | -0.51 | 0
44.8 | 52.2 | 50.1 | 48 | 45.4 | 42.8 | 41.2 | 39.7 | 38.6 | 37.6 | 35.5 | 33.9 | 32.4 | 31.3 | 45 | -3.8 | -3.3 | -2.8 | -1.8 | 1.3 | 1.8 | 2.3 | 2.8 | 0 | 45 | 0 | -0.5 | 0
44.9 | 52.5 | 50.4 | 48.3 | 45.6 | 43 | 41.4 | 39.9 | 38.8 | 37.8 | 35.7 | 34.1 | 32.6 | 31.5 | 45.1 | -3.8 | -3.3 | -2.8 | -1.8 | 1.3 | 1.8 | 2.3 | 2.8 | 0 | 45.1 | 0 | -0.49 | 0
45 | 52.7 | 50.6 | 48.5 | 45.8 | 43.2 | 41.6 | 40.1 | 39 | 37.9 | 35.8 | 34.3 | 32.7 | 31.6 | 45.2 | -3.8 | -3.3 | -2.8 | -1.8 | 1.3 | 1.8 | 2.3 | 2.8 | 0 | 45.2 | 0 | -0.48 | 0
45.1 | 53 | 50.9 | 48.7 | 46.1 | 43.4 | 41.8 | 40.3 | 39.2 | 38.1 | 36 | 34.5 | 32.9 | 31.8 | 45.3 | -3.8 | -3.3 | -2.8 | -1.8 | 1.3 | 1.8 | 2.3 | 2.8 | 0 | 45.3 | 0 | -0.47 | 0
45.2 | 53.2 | 51.1 | 48.9 | 46.3 | 43.6 | 42 | 40.4 | 39.4 | 38.3 | 36.2 | 34.6 | 33 | 31.9 | 45.4 | -3.8 | -3.3 | -2.8 | -1.8 | 1.3 | 1.8 | 2.3 | 2.8 | 0 | 45.4 | 0 | -0.46 | 0
45.3 | 53.4 | 51.3 | 49.2 | 46.5 | 43.8 | 42.2 | 40.6 | 39.6 | 38.5 | 36.3 | 34.7 | 33.1 | 32.1 | 45.5 | -3.8 | -3.3 | -2.8 | -1.8 | 1.3 | 1.8 | 2.3 | 2.8 | 0 | 45.5 | 0 | -0.45 | 0
45.4 | 53.6 | 51.5 | 49.4 | 46.6 | 44 | 42.3 | 40.7 | 39.7 | 38.6 | 36.4 | 34.8 | 33.2 | 32.2 | 45.6 | -3.7 | -3.2 | -2.7 | -1.7 | 1.2 | 1.7 | 2.2 | 2.7 | 0 | 45.6 | 0 | -0.44 | 0
45.5 | 53.9 | 51.7 | 49.6 | 46.9 | 44.2 | 42.5 | 40.9 | 39.9 | 38.8 | 36.6 | 35 | 33.4 | 32.4 | 45.7 | -3.7 | -3.2 | -2.7 | -1.7 | 1.2 | 1.7 | 2.2 | 2.7 | 0 | 45.7 | 0 | -0.43 | 0
45.6 | 54.1 | 51.9 | 49.8 | 47.1 | 44.4 | 42.7 | 41.1 | 40 | 39 | 36.8 | 35.2 | 33.5 | 32.5 | 45.8 | -3.7 | -3.2 | -2.7 | -1.7 | 1.2 | 1.7 | 2.2 | 2.7 | 0 | 45.8 | 0 | -0.42 | 0
45.7 | 54.4 | 52.2 | 50 | 47.3 | 44.6 | 42.9 | 41.3 | 40.2 | 39.2 | 37 | 35.4 | 33.7 | 32.7 | 45.9 | -3.7 | -3.2 | -2.7 | -1.7 | 1.2 | 1.7 | 2.2 | 2.7 | 0 | 45.9 | 0 | -0.41 | 0
45.8 | 54.6 | 52.4 | 50.2 | 47.5 | 44.8 | 43.1 | 41.5 | 40.4 | 39.3 | 37.1 | 35.5 | 33.9 | 32.8 | 46 | -3.7 | -3.2 | -2.7 | -1.7 | 1.2 | 1.7 | 2.2 | 2.7 | 0 | 46 | 0 | -0.4 | 0
45.9 | 54.8 | 52.6 | 50.4 | 47.7 | 45 | 43.3 | 41.7 | 40.6 | 39.5 | 37.3 | 35.7 | 34.1 | 33 | 46.1 | -3.7 | -3.2 | -2.7 | -1.7 | 1.2 | 1.7 | 2.2 | 2.7 | 0 | 46.1 | 0 | -0.39 | 0
46 | 55 | 52.8 | 50.6 | 47.9 | 45.2 | 43.5 | 41.9 | 40.8 | 39.7 | 37.5 | 35.8 | 34.2 | 33.1 | 46.2 | -3.7 | -3.2 | -2.7 | -1.7 | 1.2 | 1.7 | 2.2 | 2.7 | 0 | 46.2 | 0 | -0.38 | 0
46.1 | 55.3 | 53.1 | 50.9 | 48.1 | 45.4 | 43.7 | 42.1 | 41 | 39.9 | 37.6 | 36 | 34.3 | 33.2 | 46.3 | -3.7 | -3.2 | -2.7 | -1.7 | 1.2 | 1.7 | 2.2 | 2.7 | 0 | 46.3 | 0 | -0.37 | 0
46.2 | 55.5 | 53.3 | 51.1 | 48.3 | 45.5 | 43.8 | 42.2 | 41.1 | 40 | 37.7 | 36.1 | 34.4 | 33.3 | 46.4 | -3.7 | -3.2 | -2.7 | -1.7 | 1.2 | 1.7 | 2.2 | 2.7 | 0 | 46.4 | 0 | -0.36 | 0
46.3 | 55.8 | 53.6 | 51.3 | 48.5 | 45.7 | 44 | 42.4 | 41.3 | 40.2 | 37.9 | 36.3 | 34.6 | 33.5 | 46.5 | -3.7 | -3.2 | -2.7 | -1.7 | 1.2 | 1.7 | 2.2 | 2.7 | 0 | 46.5 | 0 | -0.35 | 0
46.4 | 56 | 53.8 | 51.5 | 48.7 | 45.9 | 44.2 | 42.6 | 41.4 | 40.3 | 38.1 | 36.4 | 34.7 | 33.6 | 46.6 | -3.7 | -3.2 | -2.7 | -1.7 | 1.2 | 1.7 | 2.2 | 2.7 | 0 | 46.6 | 0 | -0.34 | 0
46.5 | 56.3 | 54 | 51.8 | 49 | 46.1 | 44.4 | 42.8 | 41.6 | 40.5 | 38.3 | 36.6 | 34.9 | 33.8 | 46.7 | -3.7 | -3.2 | -2.7 | -1.7 | 1.2 | 1.7 | 2.2 | 2.7 | 0 | 46.7 | 0 | -0.33 | 0
46.6 | 56.5 | 54.2 | 52 | 49.2 | 46.3 | 44.6 | 42.9 | 41.8 | 40.7 | 38.4 | 36.7 | 35 | 33.9 | 46.8 | -3.7 | -3.2 | -2.7 | -1.7 | 1.2 | 1.7 | 2.2 | 2.7 | 0 | 46.8 | 0 | -0.32 | 0
46.7 | 56.8 | 54.5 | 52.2 | 49.4 | 46.5 | 44.8 | 43.1 | 42 | 40.9 | 38.6 | 36.9 | 35.2 | 34.1 | 46.9 | -3.7 | -3.2 | -2.7 | -1.7 | 1.2 | 1.7 | 2.2 | 2.7 | 0 | 46.9 | 0 | -0.31 | 0
46.8 | 57 | 54.7 | 52.4 | 49.6 | 46.7 | 45 | 43.3 | 42.2 | 41 | 38.8 | 37 | 35.3 | 34.2 | 47 | -3.7 | -3.2 | -2.7 | -1.7 | 1.2 | 1.7 | 2.2 | 2.7 | 0 | 47 | 0 | -0.3 | 0
46.9 | 57.3 | 55 | 52.7 | 49.8 | 47 | 45.1 | 43.5 | 42.4 | 41.2 | 39 | 37.2 | 35.5 | 34.4 | 47.1 | -3.7 | -3.2 | -2.7 | -1.7 | 1.2 | 1.7 | 2.2 | 2.7 | 0 | 47.1 | 0 | -0.29 | 0
47 | 57.5 | 55.2 | 52.9 | 50 | 47.2 | 45.2 | 43.7 | 42.6 | 41.4 | 39.1 | 37.4 | 35.6 | 34.5 | 47.2 | -3.7 | -3.2 | -2.7 | -1.7 | 1.2 | 1.7 | 2.2 | 2.7 | 0 | 47.2 | 0 | -0.28 | 0
47.1 | 57.8 | 55.5 | 53.2 | 50.3 | 47.4 | 45.5 | 43.9 | 42.8 | 41.6 | 39.3 | 37.6 | 35.8 | 34.7 | 47.3 | -3.7 | -3.2 | -2.7 | -1.7 | 1.2 | 1.7 | 2.2 | 2.7 | 0 | 47.3 | 0 | -0.27 | 0
47.2 | 58 | 55.7 | 53.4 | 50.5 | 47.6 | 45.8 | 44.1 | 42.9 | 41.8 | 39.4 | 37.7 | 36 | 34.8 | 47.4 | -3.7 | -3.2 | -2.7 | -1.7 | 1.2 | 1.7 | 2.2 | 2.7 | 0 | 47.4 | 0 | -0.26 | 0
47.3 | 58.3 | 56 | 53.6 | 50.7 | 47.8 | 46 | 44.3 | 43.1 | 42 | 39.6 | 37.9 | 36.2 | 35 | 47.5 | -3.7 | -3.2 | -2.7 | -1.7 | 1.2 | 1.7 | 2.2 | 2.7 | 0 | 47.5 | 0 | -0.25 | 0
47.4 | 58.5 | 56.2 | 53.8 | 50.9 | 48 | 46.2 | 44.5 | 43.3 | 42.1 | 39.8 | 38 | 36.3 | 35.1 | 47.6 | -3.6 | -3.1 | -2.6 | -1.6 | 1.1 | 1.6 | 2.1 | 2.6 | 0 | 47.6 | 0 | -0.24 | 0
47.5 | 58.8 | 56.4 | 54.1 | 51.1 | 48.2 | 46.4 | 44.7 | 43.5 | 42.3 | 40 | 38.2 | 36.5 | 35.3 | 47.7 | -3.6 | -3.1 | -2.6 | -1.6 | 1.1 | 1.6 | 2.1 | 2.6 | 0 | 47.7 | 0 | -0.23 | 0
47.6 | 59 | 56.6 | 54.3 | 51.3 | 48.4 | 46.6 | 44.8 | 43.7 | 42.5 | 40.1 | 38.4 | 36.6 | 35.4 | 47.8 | -3.6 | -3.1 | -2.6 | -1.6 | 1.1 | 1.6 | 2.1 | 2.6 | 0 | 47.8 | 0 | -0.22 | 0
47.7 | 59.3 | 56.9 | 54.5 | 51.6 | 48.6 | 46.8 | 45 | 43.9 | 42.7 | 40.3 | 38.6 | 36.8 | 35.6 | 47.9 | -3.6 | -3.1 | -2.6 | -1.6 | 1.1 | 1.6 | 2.1 | 2.6 | 0 | 47.9 | 0 | -0.21 | 0
47.8 | 59.5 | 57.1 | 54.7 | 51.8 | 48.8 | 47 | 45.2 | 44 | 42.8 | 40.5 | 38.7 | 36.9 | 35.7 | 48 | -3.6 | -3.1 | -2.6 | -1.6 | 1.1 | 1.6 | 2.1 | 2.6 | 0 | 48 | 0 | -0.2 | 0
47.9 | 59.8 | 57.4 | 55 | 52 | 49 | 47.2 | 45.4 | 44.2 | 43 | 40.7 | 38.9 | 37.1 | 35.9 | 48.1 | -3.6 | -3.1 | -2.6 | -1.6 | 1.1 | 1.6 | 2.1 | 2.6 | 0 | 48.1 | 0 | -0.19 | 0
48 | 60 | 57.6 | 55.2 | 52.2 | 49.2 | 47.4 | 45.6 | 44.4 | 43.2 | 40.8 | 39 | 37.2 | 36 | 48.2 | -3.6 | -3.1 | -2.6 | -1.6 | 1.1 | 1.6 | 2.1 | 2.6 | 0 | 48.2 | 0 | -0.18 | 0
48.1 | >60 | 57.8 | 55.5 | 52.4 | 49.4 | 47.6 | 45.8 | 44.6 | 43.4 | 41 | 39.2 | 37.4 | 36.2 | 48.3 | -3.6 | -3.1 | -2.6 | -1.6 | 1.1 | 1.6 | 2.1 | 2.6 | 0 | 48.3 | 0 | -0.17 | 0
48.2 | >60 | 58 | 55.7 | 52.6 | 49.6 | 47.8 | 46 | 44.8 | 43.6 | 41.1 | 39.3 | 37.5 | 36.3 | 48.4 | -3.6 | -3.1 | -2.6 | -1.6 | 1.1 | 1.6 | 2.1 | 2.6 | 0 | 48.4 | 0 | -0.16 | 0
48.3 | >60 | 58.3 | 55.9 | 52.9 | 49.8 | 48 | 46.2 | 45 | 43.8 | 41.3 | 39.5 | 37.7 | 36.5 | 48.5 | -3.6 | -3.1 | -2.6 | -1.6 | 1.1 | 1.6 | 2.1 | 2.6 | 0 | 48.5 | 0 | -0.15 | 0
48.4 | >60 | 58.6 | 56.1 | 53.1 | 50 | 48.2 | 46.4 | 45.1 | 43.9 | 41.5 | 39.6 | 37.8 | 36.6 | 48.6 | -3.6 | -3.1 | -2.6 | -1.6 | 1.1 | 1.6 | 2.1 | 2.6 | 0 | 48.6 | 0 | -0.14 | 0
48.5 | >60 | 58.8 | 56.4 | 53.3 | 50.2 | 48.4 | 46.6 | 45.3 | 44.1 | 41.7 | 39.8 | 38 | 36.8 | 48.7 | -3.6 | -3.1 | -2.6 | -1.6 | 1.1 | 1.6 | 2.1 | 2.6 | 0 | 48.7 | 0 | -0.13 | 0
48.6 | >60 | 59 | 56.6 | 53.5 | 50.4 | 48.6 | 46.7 | 45.5 | 44.3 | 41.8 | 40 | 38.1 | 36.9 | 48.8 | -3.6 | -3.1 | -2.6 | -1.6 | 1.1 | 1.6 | 2.1 | 2.6 | 0 | 48.8 | 0 | -0.12 | 0
48.7 | >60 | 59.3 | 56.9 | 53.8 | 50.7 | 48.8 | 46.9 | 45.7 | 44.5 | 42 | 40.2 | 38.3 | 37.1 | 48.9 | -3.6 | -3.1 | -2.6 | -1.6 | 1.1 | 1.6 | 2.1 | 2.6 | 0 | 48.9 | 0 | -0.11 | 0
48.8 | >60 | 59.5 | 57.1 | 54 | 50.9 | 49 | 47.1 | 45.9 | 44.6 | 42.2 | 40.3 | 38.4 | 37.2 | 49 | -3.6 | -3.1 | -2.6 | -1.6 | 1.1 | 1.6 | 2.1 | 2.6 | 0 | 49 | 0 | -0.1 | 0
48.9 | >60 | 59.8 | 57.3 | 54.2 | 51.1 | 49.2 | 47.3 | 46.1 | 44.8 | 42.4 | 40.5 | 38.6 | 37.4 | 49.1 | -3.6 | -3.1 | -2.6 | -1.6 | 1.1 | 1.6 | 2.1 | 2.6 | 0 | 49.1 | 0 | -0.09 | 0
49 | >60 | 60 | 57.5 | 54.4 | 51.3 | 49.4 | 47.5 | 46.2 | 45 | 42.5 | 40.6 | 38.8 | 37.5 | 49.2 | -3.6 | -3.1 | -2.6 | -1.6 | 1.1 | 1.6 | 2.1 | 2.6 | 0 | 49.2 | 0 | -0.08 | 0
49.1 | >60 | >60 | 57.8 | 54.6 | 51.5 | 49.6 | 47.7 | 46.4 | 45.2 | 42.7 | 40.8 | 39 | 37.7 | 49.3 | -3.6 | -3.1 | -2.6 | -1.6 | 1.1 | 1.6 | 2.1 | 2.6 | 0 | 49.3 | 0 | -0.07 | 0
49.2 | >60 | >60 | 58 | 54.8 | 51.7 | 49.8 | 47.9 | 46.6 | 45.4 | 42.8 | 41 | 39.1 | 37.8 | 49.4 | -3.6 | -3.1 | -2.6 | -1.6 | 1.1 | 1.6 | 2.1 | 2.6 | 0 | 49.4 | 0 | -0.06 | 0
49.3 | >60 | >60 | 58.3 | 55.1 | 51.9 | 50 | 48.1 | 46.9 | 45.6 | 43 | 41.2 | 39.3 | 38 | 49.5 | -3.6 | -3.1 | -2.6 | -1.6 | 1.1 | 1.6 | 2.1 | 2.6 | 0 | 49.5 | 0 | -0.05 | 0
49.4 | >60 | >60 | 58.5 | 55.3 | 52.1 | 50.2 | 48.3 | 47.1 | 45.8 | 43.2 | 41.3 | 39.4 | 38.2 | 49.6 | -3.5 | -3 | -2.5 | -1.5 | 1 | 1.5 | 2 | 2.5 | 0 | 49.6 | 0 | -0.04 | 0
49.5 | >60 | >60 | 58.7 | 55.5 | 52.3 | 50.4 | 48.5 | 47.3 | 46 | 43.4 | 41.5 | 39.6 | 38.4 | 49.7 | -3.5 | -3 | -2.5 | -1.5 | 1 | 1.5 | 2 | 2.5 | 0 | 49.7 | 0 | -0.03 | 0
49.6 | >60 | >60 | 58.9 | 55.7 | 52.5 | 50.6 | 48.7 | 47.4 | 46.2 | 43.6 | 41.7 | 39.7 | 38.5 | 49.8 | -3.5 | -3 | -2.5 | -1.5 | 1 | 1.5 | 2 | 2.5 | 0 | 49.8 | 0 | -0.02 | 0
49.7 | >60 | >60 | 59.2 | 56 | 52.8 | 50.8 | 48.9 | 47.6 | 46.4 | 43.8 | 41.9 | 39.9 | 38.7 | 49.9 | -3.5 | -3 | -2.5 | -1.5 | 1 | 1.5 | 2 | 2.5 | 0 | 49.9 | 0 | -0.01 | 0
49.8 | >60 | >60 | 59.4 | 56.2 | 53 | 51 | 49.1 | 47.8 | 46.5 | 43.9 | 42 | 40.1 | 38.8 | 50 | -3.5 | -3 | -2.5 | -1.5 | 1 | 1.5 | 2 | 2.5 | 0 | 50 | 0 | 0 | 0
49.9 | >60 | >60 | 59.7 | 56.5 | 53.2 | 51.2 | 49.3 | 48 | 46.7 | 44.1 | 42.2 | 40.3 | 39 | 50.1 | -3.5 | -3 | -2.5 | -1.5 | 1 | 1.5 | 2 | 2.5 | 0 | 50.1 | 0 | 0 | 0
50 | >60 | >60 | 59.9 | 56.7 | 53.4 | 51.4 | 49.5 | 48.2 | 46.9 | 44.3 | 42.3 | 40.4 | 39.1 | 50.2 | -3.5 | -3 | -2.5 | -1.5 | 1 | 1.5 | 2 | 2.5 | 0 | 50.2 | 0 | 0 | 0
50.1 | >60 | >60 | 60 | 56.9 | 53.6 | 51.7 | 49.7 | 48.4 | 47.1 | 44.5 | 42.5 | 40.6 | 39.3 | 50.3 | -3.5 | -3 | -2.5 | -1.5 | 1 | 1.5 | 2 | 2.5 | 0 | 50.3 | 0 | 0 | 0
50.2 | >60 | >60 | >60 | 57.1 | 53.8 | 51.9 | 49.9 | 48.5 | 47.2 | 44.6 | 42.6 | 40.7 | 39.4 | 50.4 | -3.5 | -3 | -2.5 | -1.5 | 1 | 1.5 | 2 | 2.5 | 0 | 50.4 | 0 | 0 | 0
50.3 | >60 | >60 | >60 | 57.4 | 54.1 | 52.1 | 50.1 | 48.8 | 47.5 | 44.8 | 42.8 | 40.9 | 39.6 | 50.5 | -3.5 | -3 | -2.5 | -1.5 | 1 | 1.5 | 2 | 2.5 | 0 | 50.5 | 0 | 0 | 0
50.4 | >60 | >60 | >60 | 57.6 | 54.3 | 52.3 | 50.3 | 49 | 47.7 | 45 | 43 | 41 | 39.7 | 50.6 | -3.5 | -3 | -2.5 | -1.5 | 1 | 1.5 | 2 | 2.5 | 0 | 50.6 | 0 | 0 | 0
50.5 | >60 | >60 | >60 | 57.8 | 54.5 | 52.5 | 50.5 | 49.2 | 47.9 | 45.2 | 43.2 | 41.2 | 39.9 | 50.7 | -3.5 | -3 | -2.5 | -1.5 | 1 | 1.5 | 2 | 2.5 | 0 | 50.7 | 0 | 0 | 0
50.6 | >60 | >60 | >60 | 58 | 54.7 | 52.7 | 50.7 | 49.4 | 48 | 45.4 | 43.4 | 41.4 | 40 | 50.8 | -3.5 | -3 | -2.5 | -1.5 | 1 | 1.5 | 2 | 2.5 | 0 | 50.8 | 0 | 0 | 0
50.7 | >60 | >60 | >60 | 58.3 | 54.9 | 52.9 | 50.9 | 49.6 | 48.2 | 45.6 | 43.6 | 41.6 | 40.2 | 50.9 | -3.5 | -3 | -2.5 | -1.5 | 1 | 1.5 | 2 | 2.5 | 0 | 50.9 | 0 | 0 | 0
50.8 | >60 | >60 | >60 | 58.5 | 55.1 | 53.1 | 51.1 | 49.8 | 48.4 | 45.7 | 43.7 | 41.7 | 40.3 | 51 | -3.5 | -3 | -2.5 | -1.5 | 1 | 1.5 | 2 | 2.5 | 0 | 51 | 0 | 0 | 0
50.9 | >60 | >60 | >60 | 58.8 | 55.4 | 53.3 | 51.3 | 50 | 48.6 | 45.9 | 43.9 | 41.9 | 40.5 | 51.1 | -3.5 | -3 | -2.5 | -1.5 | 1 | 1.5 | 2 | 2.5 | 0 | 51.1 | 0 | 0 | 0
51 | >60 | >60 | >60 | 59 | 55.6 | 53.5 | 51.5 | 50.1 | 48.8 | 46.1 | 44.1 | 42 | 40.7 | 51.2 | -3.5 | -3 | -2.5 | -1.5 | 1 | 1.5 | 2 | 2.5 | 0 | 51.2 | 0 | 0 | 0
51.1 | >60 | >60 | >60 | 59.2 | 55.8 | 53.8 | 51.7 | 50.3 | 49 | 46.3 | 44.3 | 42.2 | 40.9 | 51.3 | -3.5 | -3 | -2.5 | -1.5 | 1 | 1.5 | 2 | 2.5 | 0 | 51.3 | 0 | 0 | 0
51.2 | >60 | >60 | >60 | 59.4 | 56 | 54 | 51.9 | 50.5 | 49.2 | 46.4 | 44.4 | 42.3 | 41 | 51.4 | -3.5 | -3 | -2.5 | -1.5 | 1 | 1.5 | 2 | 2.5 | 0 | 51.4 | 0 | 0 | 0
51.3 | >60 | >60 | >60 | 59.7 | 56.2 | 54.2 | 52.1 | 50.7 | 49.4 | 46.6 | 44.6 | 42.5 | 41.2 | 51.5 | -3.5 | -3 | -2.5 | -1.5 | 1 | 1.5 | 2 | 2.5 | 0 | 51.5 | 0 | 0 | 0
51.4 | >60 | >60 | >60 | 59.9 | 56.4 | 54.4 | 52.3 | 50.9 | 49.6 | 46.8 | 44.7 | 42.7 | 41.3 | 51.6 | -3.5 | -3 | -2.5 | -1.5 | 1 | 1.5 | 2 | 2.5 | 0 | 51.6 | 0 | 0 | 0
51.5 | >60 | >60 | >60 | 60 | 56.7 | 54.6 | 52.5 | 51.1 | 49.8 | 47 | 44.9 | 42.9 | 41.5 | 51.7 | -3.5 | -3 | -2.5 | -1.5 | 1 | 1.5 | 2 | 2.5 | 0 | 51.7 | 0 | 0 | 0
51.6 | >60 | >60 | >60 | >60 | 56.9 | 54.8 | 52.7 | 51.3 | 50 | 47.2 | 45.1 | 43 | 41.6 | 51.8 | -3.5 | -3 | -2.5 | -1.5 | 1 | 1.5 | 2 | 2.5 | 0 | 51.8 | 0 | 0 | 0
51.7 | >60 | >60 | >60 | >60 | 57.1 | 55 | 52.9 | 51.5 | 50.2 | 47.4 | 45.3 | 43.2 | 41.7 | 51.9 | -3.5 | -3 | -2.5 | -1.5 | 1 | 1.5 | 2 | 2.5 | 0 | 51.9 | 0 | 0 | 0
51.8 | >60 | >60 | >60 | >60 | 57.3 | 55.2 | 53.1 | 51.7 | 50.3 | 47.5 | 45.4 | 43.3 | 41.8 | 52 | -3.5 | -3 | -2.5 | -1.5 | 1 | 1.5 | 2 | 2.5 | 0 | 52 | 0 | 0 | 0
51.9 | >60 | >60 | >60 | >60 | 57.6 | 55.5 | 53.4 | 51.9 | 50.5 | 47.7 | 45.6 | 43.5 | 42.1 | 52.1 | -3.5 | -3 | -2.5 | -1.5 | 1 | 1.5 | 2 | 2.5 | 0 | 52.1 | 0 | 0 | 0
52 | >60 | >60 | >60 | >60 | 57.8 | 55.7 | 53.6 | 52.1 | 50.7 | 47.9 | 45.8 | 43.7 | 42.3 | 52.2 | -3.5 | -3 | -2.5 | -1.5 | 1 | 1.5 | 2 | 2.5 | 0 | 52.2 | 0 | 0 | 0
52.1 | >60 | >60 | >60 | >60 | 58 | 55.9 | 53.8 | 52.3 | 50.9 | 48.1 | 46 | 43.9 | 42.5 | 52.3 | -3.5 | -3 | -2.5 | -1.5 | 1 | 1.5 | 2 | 2.5 | 0 | 52.3 | 0 | 0 | 0
52.2 | >60 | >60 | >60 | >60 | 58.2 | 56.1 | 54 | 52.5 | 51.1 | 48.3 | 46.2 | 44 | 42.6 | 52.4 | -3.5 | -3 | -2.5 | -1.5 | 1 | 1.5 | 2 | 2.5 | 0 | 52.4 | 0 | 0 | 0
52.3 | >60 | >60 | >60 | >60 | 58.5 | 56.3 | 54.2 | 52.8 | 51.3 | 48.5 | 46.4 | 44.2 | 42.8 | 52.5 | -3.5 | -3 | -2.5 | -1.5 | 1 | 1.5 | 2 | 2.5 | 0 | 52.5 | 0 | 0 | 0
52.4 | >60 | >60 | >60 | >60 | 58.7 | 56.5 | 54.4 | 53 | 51.5 | 48.7 | 46.5 | 44.4 | 43 | 52.6 | -3.5 | -3 | -2.5 | -1.5 | 1 | 1.5 | 2 | 2.5 | 0 | 52.6 | 0 | 0 | 0
52.5 | >60 | >60 | >60 | >60 | 58.9 | 56.8 | 54.6 | 53.2 | 51.7 | 48.9 | 46.7 | 44.6 | 43.2 | 52.7 | -3.5 | -3 | -2.5 | -1.5 | 1 | 1.5 | 2 | 2.5 | 0 | 52.7 | 0 | 0 | 0
52.6 | >60 | >60 | >60 | >60 | 59.1 | 57 | 54.8 | 53.4 | 51.9 | 49 | 46.9 | 44.7 | 43.3 | 52.8 | -3.5 | -3 | -2.5 | -1.5 | 1 | 1.5 | 2 | 2.5 | 0 | 52.8 | 0 | 0 | 0
52.7 | >60 | >60 | >60 | >60 | 59.4 | 57.2 | 55 | 53.6 | 52.1 | 49.2 | 47.1 | 44.9 | 43.5 | 52.9 | -3.5 | -3 | -2.5 | -1.5 | 1 | 1.5 | 2 | 2.5 | 0 | 52.9 | 0 | 0 | 0
52.8 | >60 | >60 | >60 | >60 | 59.6 | 57.4 | 55.2 | 53.8 | 52.3 | 49.4 | 47.3 | 45.1 | 43.6 | 53 | -3.5 | -3 | -2.5 | -1.5 | 1 | 1.5 | 2 | 2.5 | 0 | 53 | 0 | 0 | 0
52.9 | >60 | >60 | >60 | >60 | 59.8 | 57.6 | 55.4 | 54 | 52.5 | 49.6 | 47.5 | 45.3 | 43.8 | 53.1 | -3.5 | -3 | -2.5 | -1.5 | 1 | 1.5 | 2 | 2.5 | 0 | 53.1 | 0 | 0 | 0
53 | >60 | >60 | >60 | >60 | 60 | 57.8 | 55.6 | 54.2 | 52.7 | 49.8 | 47.6 | 45.4 | 43.9 | 53.2 | -3.5 | -3 | -2.5 | -1.5 | 1 | 1.5 | 2 | 2.5 | 0 | 53.2 | 0 | 0 | 0
53.1 | >60 | >60 | >60 | >60 | >60 | 58.1 | 55.9 | 54.4 | 52.9 | 50 | 47.8 | 45.6 | 44.1 | 53.3 | -3.5 | -3 | -2.5 | -1.5 | 1 | 1.5 | 2 | 2.5 | 0 | 53.3 | 0 | 0 | 0
53.2 | >60 | >60 | >60 | >60 | >60 | 58.3 | 56.1 | 54.6 | 53.1 | 50.2 | 48 | 45.8 | 44.3 | 53.4 | -3.5 | -3 | -2.5 | -1.5 | 1 | 1.5 | 2 | 2.5 | 0 | 53.4 | 0 | 0 | 0
53.3 | >60 | >60 | >60 | >60 | >60 | 58.5 | 56.3 | 54.8 | 53.3 | 50.4 | 48.2 | 46 | 44.5 | 53.5 | -3.5 | -3 | -2.5 | -1.5 | 1 | 1.5 | 2 | 2.5 | 0 | 53.5 | 0 | 0 | 0
53.4 | >60 | >60 | >60 | >60 | >60 | 58.7 | 56.5 | 55 | 53.5 | 50.5 | 48.3 | 46.1 | 44.6 | 53.6 | -3.5 | -3 | -2.5 | -1.5 | 1 | 1.5 | 2 | 2.5 | 0 | 53.6 | 0 | 0 | 0
53.5 | >60 | >60 | >60 | >60 | >60 | 59 | 56.7 | 55.2 | 53.7 | 50.7 | 48.5 | 46.3 | 44.8 | 53.7 | -3.5 | -3 | -2.5 | -1.5 | 1 | 1.5 | 2 | 2.5 | 0 | 53.7 | 0 | 0 | 0
53.6 | >60 | >60 | >60 | >60 | >60 | 59.2 | 56.9 | 55.4 | 53.9 | 50.9 | 48.7 | 46.4 | 44.9 | 53.8 | -3.5 | -3 | -2.5 | -1.5 | 1 | 1.5 | 2 | 2.5 | 0 | 53.8 | 0 | 0 | 0
53.7 | >60 | >60 | >60 | >60 | >60 | 59.4 | 57.1 | 55.6 | 54.1 | 51.1 | 48.9 | 46.6 | 45.1 | 53.9 | -3.5 | -3 | -2.5 | -1.5 | 1 | 1.5 | 2 | 2.5 | 0 | 53.9 | 0 | 0 | 0
53.8 | >60 | >60 | >60 | >60 | >60 | 59.6 | 57.3 | 55.8 | 54.3 | 51.3 | 49 | 46.8 | 45.3 | 54 | -3.5 | -3 | -2.5 | -1.5 | 1 | 1.5 | 2 | 2.5 | 0 | 54 | 0 | 0 | 0
53.9 | >60 | >60 | >60 | >60 | >60 | 59.8 | 57.6 | 56.1 | 54.5 | 51.5 | 49.2 | 47 | 45.5 | 54.1 | -3.5 | -3 | -2.5 | -1.5 | 1 | 1.5 | 2 | 2.5 | 0 | 54.1 | 0 | 0 | 0
54 | >60 | >60 | >60 | >60 | >60 | 60 | 57.8 | 56.3 | 54.7 | 51.7 | 49.4 | 47.1 | 45.6 | 54.2 | -3.5 | -3 | -2.5 | -1.5 | 1 | 1.5 | 2 | 2.5 | 0 | 54.2 | 0 | 0 | 0
54.1 | >60 | >60 | >60 | >60 | >60 | >60 | 58 | 56.5 | 54.9 | 51.9 | 49.6 | 47.3 | 45.8 | 54.3 | -3.5 | -3 | -2.5 | -1.5 | 1 | 1.5 | 2 | 2.5 | 0 | 54.3 | 0 | 0 | 0
54.2 | >60 | >60 | >60 | >60 | >60 | >60 | 58.2 | 56.7 | 55.1 | 52.1 | 49.8 | 47.5 | 46 | 54.4 | -3.5 | -3 | -2.5 | -1.5 | 1 | 1.5 | 2 | 2.5 | 0 | 54.4 | 0 | 0 | 0
54.3 | >60 | >60 | >60 | >60 | >60 | >60 | 58.4 | 56.9 | 55.4 | 52.3 | 50 | 47.7 | 46.2 | 54.5 | -3.5 | -3 | -2.5 | -1.5 | 1 | 1.5 | 2 | 2.5 | 0 | 54.5 | 0 | 0 | 0
54.4 | >60 | >60 | >60 | >60 | >60 | >60 | 58.6 | 57.1 | 55.6 | 52.5 | 50.2 | 47.9 | 46.3 | 54.6 | -3.5 | -3 | -2.5 | -1.5 | 1 | 1.5 | 2 | 2.5 | 0 | 54.6 | 0 | 0 | 0
54.5 | >60 | >60 | >60 | >60 | >60 | >60 | 58.9 | 57.3 | 55.8 | 52.7 | 50.4 | 48.1 | 46.5 | 54.7 | -3.5 | -3 | -2.5 | -1.5 | 1 | 1.5 | 2 | 2.5 | 0 | 54.7 | 0 | 0 | 0
54.6 | >60 | >60 | >60 | >60 | >60 | >60 | 59.1 | 57.5 | 56 | 52.9 | 50.5 | 48.2 | 46.6 | 54.8 | -3.5 | -3 | -2.5 | -1.5 | 1 | 1.5 | 2 | 2.5 | 0 | 54.8 | 0 | 0 | 0
54.7 | >60 | >60 | >60 | >60 | >60 | >60 | 59.3 | 57.7 | 56.2 | 53.1 | 50.7 | 48.4 | 46.8 | 54.9 | -3.5 | -3 | -2.5 | -1.5 | 1 | 1.5 | 2 | 2.5 | 0 | 54.9 | 0 | 0 | 0
54.8 | >60 | >60 | >60 | >60 | >60 | >60 | 59.5 | 57.9 | 56.4 | 53.2 | 50.9 | 48.5 | 47 | 55 | -3.5 | -3 | -2.5 | -1.5 | 1 | 1.5 | 2 | 2.5 | 0 | 55 | 0 | 0 | 0
54.9 | >60 | >60 | >60 | >60 | >60 | >60 | 59.7 | 58.2 | 56.6 | 53.4 | 51.1 | 48.7 | 47.2 | 55.1 | -3.5 | -3 | -2.5 | -1.5 | 1 | 1.5 | 2 | 2.5 | 0 | 55.1 | 0 | 0 | 0
55 | >60 | >60 | >60 | >60 | >60 | >60 | 59.9 | 58.4 | 56.8 | 53.6 | 51.3 | 48.9 | 47.3 | 55.2 | -3.5 | -3 | -2.5 | -1.5 | 1 | 1.5 | 2 | 2.5 | 0 | 55.2 | 0 | 0 | 0
55.1 | >60 | >60 | >60 | >60 | >60 | >60 | 60 | 58.6 | 57 | 53.8 | 51.5 | 49.1 | 47.5 | 55.3 | -3.5 | -3 | -2.5 | -1.5 | 1 | 1.5 | 2 | 2.5 | 0 | 55.3 | 0 | 0 | 0
55.2 | >60 | >60 | >60 | >60 | >60 | >60 | >60 | 58.8 | 57.2 | 54 | 51.6 | 49.3 | 47.7 | 55.4 | -3.5 | -3 | -2.5 | -1.5 | 1 | 1.5 | 2 | 2.5 | 0 | 55.4 | 0 | 0 | 0
55.3 | >60 | >60 | >60 | >60 | >60 | >60 | >60 | 59 | 57.4 | 54.2 | 51.8 | 49.5 | 47.9 | 55.5 | -3.5 | -3 | -2.5 | -1.5 | 1 | 1.5 | 2 | 2.5 | 0 | 55.5 | 0 | 0 | 0
55.4 | >60 | >60 | >60 | >60 | >60 | >60 | >60 | 59.2 | 57.6 | 54.4 | 52 | 49.6 | 48 | 55.6 | -3.5 | -3 | -2.5 | -1.5 | 1 | 1.5 | 2 | 2.5 | 0 | 55.6 | 0 | 0 | 0
55.5 | >60 | >60 | >60 | >60 | >60 | >60 | >60 | 59.5 | 57.8 | 54.6 | 52.2 | 49.8 | 48.2 | 55.7 | -3.5 | -3 | -2.5 | -1.5 | 1 | 1.5 | 2 | 2.5 | 0 | 55.7 | 0 | 0 | 0
55.6 | >60 | >60 | >60 | >60 | >60 | >60 | >60 | 59.7 | 58 | 54.8 | 52.4 | 50 | 48.4 | 55.8 | -3.5 | -3 | -2.5 | -1.5 | 1 | 1.5 | 2 | 2.5 | 0 | 55.8 | 0 | 0 | 0
55.7 | >60 | >60 | >60 | >60 | >60 | >60 | >60 | 59.9 | 58.3 | 55 | 52.6 | 50.2 | 48.6 | 55.9 | -3.5 | -3 | -2.5 | -1.5 | 1 | 1.5 | 2 | 2.5 | 0 | 55.9 | 0 | 0 | 0
55.8 | >60 | >60 | >60 | >60 | >60 | >60 | >60 | 60 | 58.5 | 55.2 | 52.8 | 50.3 | 48.7 | 56 | -3.5 | -3 | -2.5 | -1.5 | 1 | 1.5 | 2 | 2.5 | 0 | 56 | 0 | 0 | 0
55.9 | >60 | >60 | >60 | >60 | >60 | >60 | >60 | >60 | 58.7 | 55.4 | 53 | 50.5 | 48.9 | 56.1 | -3.5 | -3 | -2.5 | -1.5 | 1 | 1.5 | 2 | 2.5 | 0 | 56.1 | 0 | 0 | 0
56 | >60 | >60 | >60 | >60 | >60 | >60 | >60 | >60 | 58.9 | 55.6 | 53.2 | 50.7 | 49.1 | 56.2 | -3.5 | -3 | -2.5 | -1.5 | 1 | 1.5 | 2 | 2.5 | 0 | 56.2 | 0 | 0 | 0
56.1 | >60 | >60 | >60 | >60 | >60 | >60 | >60 | >60 | 59.1 | 55.8 | 53.4 | 50.9 | 49.3 | 56.3 | -3.5 | -3 | -2.5 | -1.5 | 1 | 1.5 | 2 | 2.5 | 0 | 56.3 | 0 | 0 | 0
56.2 | >60 | >60 | >60 | >60 | >60 | >60 | >60 | >60 | 59.3 | 56 | 53.5 | 51.1 | 49.4 | 56.4 | -3.5 | -3 | -2.5 | -1.5 | 1 | 1.5 | 2 | 2.5 | 0 | 56.4 | 0 | 0 | 0
56.3 | >60 | >60 | >60 | >60 | >60 | >60 | >60 | >60 | 59.5 | 56.2 | 53.7 | 51.3 | 49.6 | 56.5 | -3.5 | -3 | -2.5 | -1.5 | 1 | 1.5 | 2 | 2.5 | 0 | 56.5 | 0 | 0 | 0
56.4 | >60 | >60 | >60 | >60 | >60 | >60 | >60 | >60 | 59.7 | 56.4 | 53.9 | 51.4 | 49.8 | 56.6 | -3.5 | -3 | -2.5 | -1.5 | 1 | 1.5 | 2 | 2.5 | 0 | 56.6 | 0 | 0 | 0
56.5 | >60 | >60 | >60 | >60 | >60 | >60 | >60 | >60 | 59.9 | 56.6 | 54.1 | 51.6 | 50 | 56.7 | -3.5 | -3 | -2.5 | -1.5 | 1 | 1.5 | 2 | 2.5 | 0 | 56.7 | 0 | 0 | 0
56.6 | >60 | >60 | >60 | >60 | >60 | >60 | >60 | >60 | 60 | 56.8 | 54.3 | 51.8 | 50.1 | 56.8 | -3.5 | -3 | -2.5 | -1.5 | 1 | 1.5 | 2 | 2.5 | 0 | 56.8 | 0 | 0 | 0
56.7 | >60 | >60 | >60 | >60 | >60 | >60 | >60 | >60 | >60 | 57 | 54.5 | 52 | 50.3 | 56.9 | -3.5 | -3 | -2.5 | -1.5 | 1 | 1.5 | 2 | 2.5 | 0 | 56.9 | 0 | 0 | 0
56.8 | >60 | >60 | >60 | >60 | >60 | >60 | >60 | >60 | >60 | 57.2 | 54.7 | 52.2 | 50.5 | 57 | -3.5 | -3 | -2.5 | -1.5 | 1 | 1.5 | 2 | 2.5 | 0 | 57 | 0 | 0 | 0
56.9 | >60 | >60 | >60 | >60 | >60 | >60 | >60 | >60 | >60 | 57.4 | 54.9 | 52.4 | 50.7 | 57.1 | -3.5 | -3 | -2.5 | -1.5 | 1 | 1.5 | 2 | 2.5 | 0 | 57.1 | 0 | 0 | 0
57 | >60 | >60 | >60 | >60 | >60 | >60 | >60 | >60 | >60 | 57.6 | 55.1 | 52.5 | 50.8 | 57.2 | -3.5 | -3 | -2.5 | -1.5 | 1 | 1.5 | 2 | 2.5 | 0 | 57.2 | 0 | 0 | 0
57.1 | >60 | >60 | >60 | >60 | >60 | >60 | >60 | >60 | >60 | 57.8 | 55.3 | 52.7 | 51 | 57.3 | -3.5 | -3 | -2.5 | -1.5 | 1 | 1.5 | 2 | 2.5 | 0 | 57.3 | 0 | 0 | 0
57.2 | >60 | >60 | >60 | >60 | >60 | >60 | >60 | >60 | >60 | 58 | 55.5 | 52.9 | 51.2 | 57.4 | -3.5 | -3 | -2.5 | -1.5 | 1 | 1.5 | 2 | 2.5 | 0 | 57.4 | 0 | 0 | 0
57.3 | >60 | >60 | >60 | >60 | >60 | >60 | >60 | >60 | >60 | 58.2 | 55.7 | 53.1 | 51.4 | 57.5 | -3.5 | -3 | -2.5 | -1.5 | 1 | 1.5 | 2 | 2.5 | 0 | 57.5 | 0 | 0 | 0
57.4 | >60 | >60 | >60 | >60 | >60 | >60 | >60 | >60 | >60 | 58.4 | 55.9 | 53.3 | 51.6 | 57.6 | -3.5 | -3 | -2.5 | -1.5 | 1 | 1.5 | 2 | 2.5 | 0 | 57.6 | 0 | 0 | 0
57.5 | >60 | >60 | >60 | >60 | >60 | >60 | >60 | >60 | >60 | 58.7 | 56.1 | 53.5 | 51.8 | 57.7 | -3.5 | -3 | -2.5 | -1.5 | 1 | 1.5 | 2 | 2.5 | 0 | 57.7 | 0 | 0 | 0
57.6 | >60 | >60 | >60 | >60 | >60 | >60 | >60 | >60 | >60 | 58.9 | 56.3 | 53.7 | 51.9 | 57.8 | -3.5 | -3 | -2.5 | -1.5 | 1 | 1.5 | 2 | 2.5 | 0 | 57.8 | 0 | 0 | 0
57.7 | >60 | >60 | >60 | >60 | >60 | >60 | >60 | >60 | >60 | 59.1 | 56.5 | 53.9 | 52.1 | 57.9 | -3.5 | -3 | -2.5 | -1.5 | 1 | 1.5 | 2 | 2.5 | 0 | 57.9 | 0 | 0 | 0
57.8 | >60 | >60 | >60 | >60 | >60 | >60 | >60 | >60 | >60 | 59.3 | 56.7 | 54 | 52.3 | 58 | -3.5 | -3 | -2.5 | -1.5 | 1 | 1.5 | 2 | 2.5 | 0 | 58 | 0 | 0 | 0
57.9 | >60 | >60 | >60 | >60 | >60 | >60 | >60 | >60 | >60 | 59.5 | 56.9 | 54.2 | 52.5 | 58.1 | -3.5 | -3 | -2.5 | -1.5 | 1 | 1.5 | 2 | 2.5 | 0 | 58.1 | 0 | 0 | 0
58 | >60 | >60 | >60 | >60 | >60 | >60 | >60 | >60 | >60 | 59.7 | 57 | 54.4 | 52.7 | 58.2 | -3.5 | -3 | -2.5 | -1.5 | 1 | 1.5 | 2 | 2.5 | 0 | 58.2 | 0 | 0 | 0
58.1 | >60 | >60 | >60 | >60 | >60 | >60 | >60 | >60 | >60 | 59.9 | 57.2 | 54.6 | 52.9 | 58.3 | -3.5 | -3 | -2.5 | -1.5 | 1 | 1.5 | 2 | 2.5 | 0 | 58.3 | 0 | 0 | 0
58.2 | >60 | >60 | >60 | >60 | >60 | >60 | >60 | >60 | >60 | 60 | 57.4 | 54.8 | 53 | 58.4 | -3.5 | -3 | -2.5 | -1.5 | 1 | 1.5 | 2 | 2.5 | 0 | 58.4 | 0 | 0 | 0
58.3 | >60 | >60 | >60 | >60 | >60 | >60 | >60 | >60 | >60 | >60 | 57.6 | 55 | 53.2 | 58.5 | -3.5 | -3 | -2.5 | -1.5 | 1 | 1.5 | 2 | 2.5 | 0 | 58.5 | 0 | 0 | 0
58.4 | >60 | >60 | >60 | >60 | >60 | >60 | >60 | >60 | >60 | >60 | 57.8 | 55.2 | 53.4 | 58.6 | -3.5 | -3 | -2.5 | -1.5 | 1 | 1.5 | 2 | 2.5 | 0 | 58.6 | 0 | 0 | 0
58.5 | >60 | >60 | >60 | >60 | >60 | >60 | >60 | >60 | >60 | >60 | 58 | 55.4 | 53.6 | 58.7 | -3.5 | -3 | -2.5 | -1.5 | 1 | 1.5 | 2 | 2.5 | 0 | 58.7 | 0 | 0 | 0
58.6 | >60 | >60 | >60 | >60 | >60 | >60 | >60 | >60 | >60 | >60 | 58.2 | 55.6 | 53.8 | 58.8 | -3.5 | -3 | -2.5 | -1.5 | 1 | 1.5 | 2 | 2.5 | 0 | 58.8 | 0 | 0 | 0
58.7 | >60 | >60 | >60 | >60 | >60 | >60 | >60 | >60 | >60 | >60 | 58.4 | 55.8 | 54 | 58.9 | -3.5 | -3 | -2.5 | -1.5 | 1 | 1.5 | 2 | 2.5 | 0 | 58.9 | 0 | 0 | 0
58.8 | >60 | >60 | >60 | >60 | >60 | >60 | >60 | >60 | >60 | >60 | 58.6 | 55.9 | 54.1 | 59 | -3.5 | -3 | -2.5 | -1.5 | 1 | 1.5 | 2 | 2.5 | 0 | 59 | 0 | 0 | 0
58.9 | >60 | >60 | >60 | >60 | >60 | >60 | >60 | >60 | >60 | >60 | 58.8 | 56.1 | 54.3 | 59.1 | -3.5 | -3 | -2.5 | -1.5 | 1 | 1.5 | 2 | 2.5 | 0 | 59.1 | 0 | 0 | 0
59 | >60 | >60 | >60 | >60 | >60 | >60 | >60 | >60 | >60 | >60 | 59 | 56.3 | 54.5 | 59.2 | -3.5 | -3 | -2.5 | -1.5 | 1 | 1.5 | 2 | 2.5 | 0 | 59.2 | 0 | 0 | 0
59.1 | >60 | >60 | >60 | >60 | >60 | >60 | >60 | >60 | >60 | >60 | 59.2 | 56.5 | 54.7 | 59.3 | -3.5 | -3 | -2.5 | -1.5 | 1 | 1.5 | 2 | 2.5 | 0 | 59.3 | 0 | 0 | 0
59.2 | >60 | >60 | >60 | >60 | >60 | >60 | >60 | >60 | >60 | >60 | 59.4 | 56.7 | 54.9 | 59.4 | -3.5 | -3 | -2.5 | -1.5 | 1 | 1.5 | 2 | 2.5 | 0 | 59.4 | 0 | 0 | 0
59.3 | >60 | >60 | >60 | >60 | >60 | >60 | >60 | >60 | >60 | >60 | 59.6 | 56.9 | 55.1 | 59.5 | -3.5 | -3 | -2.5 | -1.5 | 1 | 1.5 | 2 | 2.5 | 0 | 59.5 | 0 | 0 | 0
59.4 | >60 | >60 | >60 | >60 | >60 | >60 | >60 | >60 | >60 | >60 | 59.8 | 57.1 | 55.2 | 59.6 | -3.5 | -3 | -2.5 | -1.5 | 1 | 1.5 | 2 | 2.5 | 0 | 59.6 | 0 | 0 | 0
59.5 | >60 | >60 | >60 | >60 | >60 | >60 | >60 | >60 | >60 | >60 | 60 | 57.3 | 55.4 | 59.7 | -3.5 | -3 | -2.5 | -1.5 | 1 | 1.5 | 2 | 2.5 | 0 | 59.7 | 0 | 0 | 0
59.6 | >60 | >60 | >60 | >60 | >60 | >60 | >60 | >60 | >60 | >60 | >60 | 57.5 | 55.6 | 59.8 | -3.5 | -3 | -2.5 | -1.5 | 1 | 1.5 | 2 | 2.5 | 0 | 59.8 | 0 | 0 | 0
59.7 | >60 | >60 | >60 | >60 | >60 | >60 | >60 | >60 | >60 | >60 | >60 | 57.7 | 55.8 | 59.9 | -3.5 | -3 | -2.5 | -1.5 | 1 | 1.5 | 2 | 2.5 | 0 | 59.9 | 0 | 0 | 0
59.8 | >60 | >60 | >60 | >60 | >60 | >60 | >60 | >60 | >60 | >60 | >60 | 57.9 | 56 | 60 | -3.5 | -3 | -2.5 | -1.5 | 1 | 1.5 | 2 | 2.5 | 0 | 60 | 0 | 0 | 0
59.9 | >60 | >60 | >60 | >60 | >60 | >60 | >60 | >60 | >60 | >60 | >60 | 58.1 | 56.2 | 60.1 | -3.5 | -3 | -2.5 | -1.5 | 1 | 1.5 | 2 | 2.5 | 0 | 60.1 | 0 | 0 | 0
60 | >60 | >60 | >60 | >60 | >60 | >60 | >60 | >60 | >60 | >60 | >60 | 58.3 | 56.4 | 60.2 | -3.5 | -3 | -2.5 | -1.5 | 1 | 1.5 | 2 | 2.5 | 0 | 60.2 | 0 | 0 | 0
60.1 | >60 | >60 | >60 | >60 | >60 | >60 | >60 | >60 | >60 | >60 | >60 |  |  | 60.3 | -3.5 | -3 | -2.5 | -1.5 | 1 | 1.5 | 2 | 2.5 | 0 | 60.3 | 0 | 0 | 0
60.2 | >60 | >60 | >60 | >60 | >60 | >60 | >60 | >60 | >60 | >60 | >60 |  |  | 60.4 | -3.5 | -3 | -2.5 | -1.5 | 1 | 1.5 | 2 | 2.5 | 0 | 60.4 | 0 | 0 | 0
60.3 | >60 | >60 | >60 | >60 | >60 | >60 | >60 | >60 | >60 | >60 | >60 |  |  | 60.5 | -3.5 | -3 | -2.5 | -1.5 | 1 | 1.5 | 2 | 2.5 | 0 | 60.5 | 0 | 0 | 0
60.4 | >60 | >60 | >60 | >60 | >60 | >60 | >60 | >60 | >60 | >60 | >60 |  |  | 60.6 | -3.5 | -3 | -2.5 | -1.5 | 1 | 1.5 | 2 | 2.5 | 0 | 60.6 | 0 | 0 | 0
60.5 | >60 | >60 | >60 | >60 | >60 | >60 | >60 | >60 | >60 | >60 | >60 |  |  | 60.7 | -3.5 | -3 | -2.5 | -1.5 | 1 | 1.5 | 2 | 2.5 | 0 | 60.7 | 0 | 0 | 0
60.6 | >60 | >60 | >60 | >60 | >60 | >60 | >60 | >60 | >60 | >60 | >60 |  |  | 60.8 | -3.5 | -3 | -2.5 | -1.5 | 1 | 1.5 | 2 | 2.5 | 0 | 60.8 | 0 | 0 | 0
60.7 | >60 | >60 | >60 | >60 | >60 | >60 | >60 | >60 | >60 | >60 | >60 |  |  | 60.9 | -3.5 | -3 | -2.5 | -1.5 | 1 | 1.5 | 2 | 2.5 | 0 | 60.9 | 0 | 0 | 0
60.8 | >60 | >60 | >60 | >60 | >60 | >60 | >60 | >60 | >60 | >60 | >60 |  |  | 61 | -3.5 | -3 | -2.5 | -1.5 | 1 | 1.5 | 2 | 2.5 | 0 | 61 | 0 | 0 | 0
60.9 | >60 | >60 | >60 | >60 | >60 | >60 | >60 | >60 | >60 | >60 | >60 |  |  | 61.1 | -3.5 | -3 | -2.5 | -1.5 | 1 | 1.5 | 2 | 2.5 | 0 | 61.1 | 0 | 0 | 0
61 | >60 | >60 | >60 | >60 | >60 | >60 | >60 | >60 | >60 | >60 | >60 |  |  | 61.2 | -3.5 | -3 | -2.5 | -1.5 | 1 | 1.5 | 2 | 2.5 | 0 | 61.2 | 0 | 0 | 0
61.1 | >60 | >60 | >60 | >60 | >60 | >60 | >60 | >60 | >60 | >60 | >60 |  |  | 61.3 | -3.5 | -3 | -2.5 | -1.5 | 1 | 1.5 | 2 | 2.5 | 0 | 61.3 | 0 | 0 | 0
61.2 | >60 | >60 | >60 | >60 | >60 | >60 | >60 | >60 | >60 | >60 | >60 |  |  | 61.4 | -3.5 | -3 | -2.5 | -1.5 | 1 | 1.5 | 2 | 2.5 | 0 | 61.4 | 0 | 0 | 0
61.3 | >60 | >60 | >60 | >60 | >60 | >60 | >60 | >60 | >60 | >60 | >60 |  |  | 61.5 | -3.5 | -3 | -2.5 | -1.5 | 1 | 1.5 | 2 | 2.5 | 0 | 61.5 | 0 | 0 | 0
61.4 | >60 | >60 | >60 | >60 | >60 | >60 | >60 | >60 | >60 | >60 | >60 |  |  | 61.6 | -3.5 | -3 | -2.5 | -1.5 | 1 | 1.5 | 2 | 2.5 | 0 | 61.6 | 0 | 0 | 0
61.5 | >60 | >60 | >60 | >60 | >60 | >60 | >60 | >60 | >60 | >60 | >60 |  |  | 61.7 | -3.5 | -3 | -2.5 | -1.5 | 1 | 1.5 | 2 | 2.5 | 0 | 61.7 | 0 | 0 | 0
61.6 | >60 | >60 | >60 | >60 | >60 | >60 | >60 | >60 | >60 | >60 | >60 |  |  | 61.8 | -3.5 | -3 | -2.5 | -1.5 | 1 | 1.5 | 2 | 2.5 | 0 | 61.8 | 0 | 0 | 0
61.7 | >60 | >60 | >60 | >60 | >60 | >60 | >60 | >60 | >60 | >60 | >60 |  |  | 61.9 | -3.5 | -3 | -2.5 | -1.5 | 1 | 1.5 | 2 | 2.5 | 0 | 61.9 | 0 | 0 | 0
61.8 | >60 | >60 | >60 | >60 | >60 | >60 | >60 | >60 | >60 | >60 | >60 |  |  | 62 | -3.5 | -3 | -2.5 | -1.5 | 1 | 1.5 | 2 | 2.5 | 0 | 62 | 0 | 0 | 0
61.9 | >60 | >60 | >60 | >60 | >60 | >60 | >60 | >60 | >60 | >60 | >60 |  |  | 62.1 | -3.5 | -3 | -2.5 | -1.5 | 1 | 1.5 | 2 | 2.5 | 0 | 62.1 | 0 | 0 | 0
62 | >60 | >60 | >60 | >60 | >60 | >60 | >60 | >60 | >60 | >60 | >60 |  |  | 62.2 | -3.5 | -3 | -2.5 | -1.5 | 1 | 1.5 | 2 | 2.5 | 0 | 62.2 | 0 | 0 | 0
62.1 | >60 | >60 | >60 | >60 | >60 | >60 | >60 | >60 | >60 | >60 | >60 |  |  | 62.3 | -3.5 | -3 | -2.5 | -1.5 | 1 | 1.5 | 2 | 2.5 | 0 | 62.3 | 0 | 0 | 0
62.2 | >60 | >60 | >60 | >60 | >60 | >60 | >60 | >60 | >60 | >60 | >60 |  |  | 62.4 | -3.5 | -3 | -2.5 | -1.5 | 1 | 1.5 | 2 | 2.5 | 0 | 62.4 | 0 | 0 | 0
62.3 | >60 | >60 | >60 | >60 | >60 | >60 | >60 | >60 | >60 | >60 | >60 |  |  | 62.5 | -3.5 | -3 | -2.5 | -1.5 | 1 | 1.5 | 2 | 2.5 | 0 | 62.5 | 0 | 0 | 0
62.4 | >60 | >60 | >60 | >60 | >60 | >60 | >60 | >60 | >60 | >60 | >60 |  |  | 62.6 | -3.5 | -3 | -2.5 | -1.5 | 1 | 1.5 | 2 | 2.5 | 0 | 62.6 | 0 | 0 | 0
62.5 | >60 | >60 | >60 | >60 | >60 | >60 | >60 | >60 | >60 | >60 | >60 |  |  | 62.7 | -3.5 | -3 | -2.5 | -1.5 | 1 | 1.5 | 2 | 2.5 | 0 | 62.7 | 0 | 0 | 0
62.6 | >60 | >60 | >60 | >60 | >60 | >60 | >60 | >60 | >60 | >60 | >60 |  |  | 62.8 | -3.5 | -3 | -2.5 | -1.5 | 1 | 1.5 | 2 | 2.5 | 0 | 62.8 | 0 | 0 | 0
62.7 | >60 | >60 | >60 | >60 | >60 | >60 | >60 | >60 | >60 | >60 | >60 |  |  | 62.9 | -3.5 | -3 | -2.5 | -1.5 | 1 | 1.5 | 2 | 2.5 | 0 | 62.9 | 0 | 0 | 0
62.8 | >60 | >60 | >60 | >60 | >60 | >60 | >60 | >60 | >60 | >60 | >60 |  |  | 63 | -3.5 | -3 | -2.5 | -1.5 | 1 | 1.5 | 2 | 2.5 | 0 | 63 | 0 | 0 | 0
62.9 | >60 | >60 | >60 | >60 | >60 | >60 | >60 | >60 | >60 | >60 | >60 |  |  | 63.1 | -3.5 | -3 | -2.5 | -1.5 | 1 | 1.5 | 2 | 2.5 | 0 | 63.1 | 0 | 0 | 0
63 | >60 | >60 | >60 | >60 | >60 | >60 | >60 | >60 | >60 | >60 | >60 |  |  | 63.2 | -3.5 | -3 | -2.5 | -1.5 | 1 | 1.5 | 2 | 2.5 | 0 | 63.2 | 0 | 0 | 0
63.1 | >60 | >60 | >60 | >60 | >60 | >60 | >60 | >60 | >60 | >60 | >60 |  |  | 63.3 | -3.5 | -3 | -2.5 | -1.5 | 1 | 1.5 | 2 | 2.5 | 0 | 63.3 | 0 | 0 | 0
63.2 | >60 | >60 | >60 | >60 | >60 | >60 | >60 | >60 | >60 | >60 | >60 |  |  | 63.4 | -3.5 | -3 | -2.5 | -1.5 | 1 | 1.5 | 2 | 2.5 | 0 | 63.4 | 0 | 0 | 0
63.3 | >60 | >60 | >60 | >60 | >60 | >60 | >60 | >60 | >60 | >60 | >60 |  |  | 63.5 | -3.5 | -3 | -2.5 | -1.5 | 1 | 1.5 | 2 | 2.5 | 0 | 63.5 | 0 | 0 | 0
63.4 | >60 | >60 | >60 | >60 | >60 | >60 | >60 | >60 | >60 | >60 | >60 |  |  | 63.6 | -3.5 | -3 | -2.5 | -1.5 | 1 | 1.5 | 2 | 2.5 | 0 | 63.6 | 0 | 0 | 0
63.5 | >60 | >60 | >60 | >60 | >60 | >60 | >60 | >60 | >60 | >60 | >60 |  |  | 63.7 | -3.5 | -3 | -2.5 | -1.5 | 1 | 1.5 | 2 | 2.5 | 0 | 63.7 | 0 | 0 | 0
63.6 | >60 | >60 | >60 | >60 | >60 | >60 | >60 | >60 | >60 | >60 | >60 |  |  | 63.8 | -3.5 | -3 | -2.5 | -1.5 | 1 | 1.5 | 2 | 2.5 | 0 | 63.8 | 0 | 0 | 0
63.7 | >60 | >60 | >60 | >60 | >60 | >60 | >60 | >60 | >60 | >60 | >60 |  |  | 63.9 | -3.5 | -3 | -2.5 | -1.5 | 1 | 1.5 | 2 | 2.5 | 0 | 63.9 | 0 | 0 | 0
63.8 | >60 | >60 | >60 | >60 | >60 | >60 | >60 | >60 | >60 | >60 | >60 |  |  | 64 | -3.5 | -3 | -2.5 | -1.5 | 1 | 1.5 | 2 | 2.5 | 0 | 64 | 0 | 0 | 0
63.9 | >60 | >60 | >60 | >60 | >60 | >60 | >60 | >60 | >60 | >60 | >60 |  |  | 64.1 | -3.5 | -3 | -2.5 | -1.5 | 1 | 1.5 | 2 | 2.5 | 0 | 64.1 | 0 | 0 | 0
64 | >60 | >60 | >60 | >60 | >60 | >60 | >60 | >60 | >60 | >60 | >60 |  |  | 64.2 | -3.5 | -3 | -2.5 | -1.5 | 1 | 1.5 | 2 | 2.5 | 0 | 64.2 | 0 | 0 | 0
64.1 | >60 | >60 | >60 | >60 | >60 | >60 | >60 | >60 | >60 | >60 | >60 |  |  | 64.3 | -3.5 | -3 | -2.5 | -1.5 | 1 | 1.5 | 2 | 2.5 | 0 | 64.3 | 0 | 0 | 0
64.2 | >60 | >60 | >60 | >60 | >60 | >60 | >60 | >60 | >60 | >60 | >60 |  |  | 64.4 | -3.5 | -3 | -2.5 | -1.5 | 1 | 1.5 | 2 | 2.5 | 0 | 64.4 | 0 | 0 | 0
64.3 | >60 | >60 | >60 | >60 | >60 | >60 | >60 | >60 | >60 | >60 | >60 |  |  | 64.5 | -3.5 | -3 | -2.5 | -1.5 | 1 | 1.5 | 2 | 2.5 | 0 | 64.5 | 0 | 0 | 0
64.4 | >60 | >60 | >60 | >60 | >60 | >60 | >60 | >60 | >60 | >60 | >60 |  |  | 64.6 | -3.5 | -3 | -2.5 | -1.5 | 1 | 1.5 | 2 | 2.5 | 0 | 64.6 | 0 | 0 | 0
64.5 | >60 | >60 | >60 | >60 | >60 | >60 | >60 | >60 | >60 | >60 | >60 |  |  | 64.7 | -3.5 | -3 | -2.5 | -1.5 | 1 | 1.5 | 2 | 2.5 | 0 | 64.7 | 0 | 0 | 0
64.6 | >60 | >60 | >60 | >60 | >60 | >60 | >60 | >60 | >60 | >60 | >60 |  |  | 64.8 | -3.5 | -3 | -2.5 | -1.5 | 1 | 1.5 | 2 | 2.5 | 0 | 64.8 | 0 | 0 | 0
64.7 | >60 | >60 | >60 | >60 | >60 | >60 | >60 | >60 | >60 | >60 | >60 |  |  | 64.9 | -3.5 | -3 | -2.5 | -1.5 | 1 | 1.5 | 2 | 2.5 | 0 | 64.9 | 0 | 0 | 0
64.8 | >60 | >60 | >60 | >60 | >60 | >60 | >60 | >60 | >60 | >60 | >60 |  |  | 65 | -3.5 | -3 | -2.5 | -1.5 | 1 | 1.5 | 2 | 2.5 | 0 | 65 | 0 | 0 | 0
64.9 | >60 | >60 | >60 | >60 | >60 | >60 | >60 | >60 | >60 | >60 | >60 |  |  | 65.1 | -3.5 | -3 | -2.5 | -1.5 | 1 | 1.5 | 2 | 2.5 | 0 | 65.1 | 0 | 0 | 0
65 | >60 | >60 | >60 | >60 | >60 | >60 | >60 | >60 | >60 | >60 | >60 |  |  | 65.2 | -3.5 | -3 | -2.5 | -1.5 | 1 | 1.5 | 2 | 2.5 | 0 | 65.2 | 0 | 0 | 0
65.1 | >60 | >60 | >60 | >60 | >60 | >60 | >60 | >60 | >60 | >60 | >60 |  |  | 65.3 | -3.5 | -3 | -2.5 | -1.5 | 1 | 1.5 | 2 | 2.5 | 0 | 65.3 | 0 | 0 | 0
65.2 | >60 | >60 | >60 | >60 | >60 | >60 | >60 | >60 | >60 | >60 | >60 |  |  | 65.4 | -3.5 | -3 | -2.5 | -1.5 | 1 | 1.5 | 2 | 2.5 | 0 | 65.4 | 0 | 0 | 0
65.3 | >60 | >60 | >60 | >60 | >60 | >60 | >60 | >60 | >60 | >60 | >60 |  |  | 65.5 | -3.5 | -3 | -2.5 | -1.5 | 1 | 1.5 | 2 | 2.5 | 0 | 65.5 | 0 | 0 | 0
65.4 | >60 | >60 | >60 | >60 | >60 | >60 | >60 | >60 | >60 | >60 | >60 |  |  | 65.6 | -3.5 | -3 | -2.5 | -1.5 | 1 | 1.5 | 2 | 2.5 | 0 | 65.6 | 0 | 0 | 0
65.5 | >60 | >60 | >60 | >60 | >60 | >60 | >60 | >60 | >60 | >60 | >60 |  |  | 65.7 | -3.5 | -3 | -2.5 | -1.5 | 1 | 1.5 | 2 | 2.5 | 0 | 65.7 | 0 | 0 | 0
65.6 | >60 | >60 | >60 | >60 | >60 | >60 | >60 | >60 | >60 | >60 | >60 |  |  | 65.8 | -3.5 | -3 | -2.5 | -1.5 | 1 | 1.5 | 2 | 2.5 | 0 | 65.8 | 0 | 0 | 0
65.7 | >60 | >60 | >60 | >60 | >60 | >60 | >60 | >60 | >60 | >60 | >60 |  |  | 65.9 | -3.5 | -3 | -2.5 | -1.5 | 1 | 1.5 | 2 | 2.5 | 0 | 65.9 | 0 | 0 | 0
65.8 | >60 | >60 | >60 | >60 | >60 | >60 | >60 | >60 | >60 | >60 | >60 |  |  | 66 | -3.5 | -3 | -2.5 | -1.5 | 1 | 1.5 | 2 | 2.5 | 0 | 66 | 0 | 0 | 0
65.9 | >60 | >60 | >60 | >60 | >60 | >60 | >60 | >60 | >60 | >60 | >60 |  |  | 66.1 | -3.5 | -3 | -2.5 | -1.5 | 1 | 1.5 | 2 | 2.5 | 0 | 66.1 | 0 | 0 | 0
66 | >60 | >60 | >60 | >60 | >60 | >60 | >60 | >60 | >60 | >60 | >60 |  |  | 66.2 | -3.5 | -3 | -2.5 | -1.5 | 1 | 1.5 | 2 | 2.5 | 0 | 66.2 | 0 | 0 | 0
66.1 | >60 | >60 | >60 | >60 | >60 | >60 | >60 | >60 | >60 | >60 | >60 |  |  | 66.3 | -3.5 | -3 | -2.5 | -1.5 | 1 | 1.5 | 2 | 2.5 | 0 | 66.3 | 0 | 0 | 0
66.2 | >60 | >60 | >60 | >60 | >60 | >60 | >60 | >60 | >60 | >60 | >60 |  |  | 66.4 | -3.5 | -3 | -2.5 | -1.5 | 1 | 1.5 | 2 | 2.5 | 0 | 66.4 | 0 | 0 | 0
66.3 | >60 | >60 | >60 | >60 | >60 | >60 | >60 | >60 | >60 | >60 | >60 |  |  | 66.5 | -3.5 | -3 | -2.5 | -1.5 | 1 | 1.5 | 2 | 2.5 | 0 | 66.5 | 0 | 0 | 0
66.4 | >60 | >60 | >60 | >60 | >60 | >60 | >60 | >60 | >60 | >60 | >60 |  |  | 66.6 | -3.5 | -3 | -2.5 | -1.5 | 1 | 1.5 | 2 | 2.5 | 0 | 66.6 | 0 | 0 | 0
66.5 | >60 | >60 | >60 | >60 | >60 | >60 | >60 | >60 | >60 | >60 | >60 |  |  | 66.7 | -3.5 | -3 | -2.5 | -1.5 | 1 | 1.5 | 2 | 2.5 | 0 | 66.7 | 0 | 0 | 0
66.6 | >60 | >60 | >60 | >60 | >60 | >60 | >60 | >60 | >60 | >60 | >60 |  |  | 66.8 | -3.5 | -3 | -2.5 | -1.5 | 1 | 1.5 | 2 | 2.5 | 0 | 66.8 | 0 | 0 | 0
66.7 | >60 | >60 | >60 | >60 | >60 | >60 | >60 | >60 | >60 | >60 | >60 |  |  | 66.9 | -3.5 | -3 | -2.5 | -1.5 | 1 | 1.5 | 2 | 2.5 | 0 | 66.9 | 0 | 0 | 0
66.8 | >60 | >60 | >60 | >60 | >60 | >60 | >60 | >60 | >60 | >60 | >60 |  |  | 67 | -3.5 | -3 | -2.5 | -1.5 | 1 | 1.5 | 2 | 2.5 | 0 | 67 | 0 | 0 | 0
66.9 | >60 | >60 | >60 | >60 | >60 | >60 | >60 | >60 | >60 | >60 | >60 |  |  | 67.1 | -3.5 | -3 | -2.5 | -1.5 | 1 | 1.5 | 2 | 2.5 | 0 | 67.1 | 0 | 0 | 0
67 | >60 | >60 | >60 | >60 | >60 | >60 | >60 | >60 | >60 | >60 | >60 |  |  | 67.2 | -3.5 | -3 | -2.5 | -1.5 | 1 | 1.5 | 2 | 2.5 | 0 | 67.2 | 0 | 0 | 0
67.1 | >60 | >60 | >60 | >60 | >60 | >60 | >60 | >60 | >60 | >60 | >60 |  |  | 67.3 | -3.5 | -3 | -2.5 | -1.5 | 1 | 1.5 | 2 | 2.5 | 0 | 67.3 | 0 | 0 | 0
67.2 | >60 | >60 | >60 | >60 | >60 | >60 | >60 | >60 | >60 | >60 | >60 |  |  | 67.4 | -3.5 | -3 | -2.5 | -1.5 | 1 | 1.5 | 2 | 2.5 | 0 | 67.4 | 0 | 0 | 0
67.3 | >60 | >60 | >60 | >60 | >60 | >60 | >60 | >60 | >60 | >60 | >60 |  |  | 67.5 | -3.5 | -3 | -2.5 | -1.5 | 1 | 1.5 | 2 | 2.5 | 0 | 67.5 | 0 | 0 | 0
67.4 | >60 | >60 | >60 | >60 | >60 | >60 | >60 | >60 | >60 | >60 | >60 |  |  | 67.6 | -3.5 | -3 | -2.5 | -1.5 | 1 | 1.5 | 2 | 2.5 | 0 | 67.6 | 0 | 0 | 0
67.5 | >60 | >60 | >60 | >60 | >60 | >60 | >60 | >60 | >60 | >60 | >60 |  |  | 67.7 | -3.5 | -3 | -2.5 | -1.5 | 1 | 1.5 | 2 | 2.5 | 0 | 67.7 | 0 | 0 | 0
67.6 | >60 | >60 | >60 | >60 | >60 | >60 | >60 | >60 | >60 | >60 | >60 |  |  | 67.8 | -3.5 | -3 | -2.5 | -1.5 | 1 | 1.5 | 2 | 2.5 | 0 | 67.8 | 0 | 0 | 0
67.7 | >60 | >60 | >60 | >60 | >60 | >60 | >60 | >60 | >60 | >60 | >60 |  |  | 67.9 | -3.5 | -3 | -2.5 | -1.5 | 1 | 1.5 | 2 | 2.5 | 0 | 67.9 | 0 | 0 | 0
67.8 | >60 | >60 | >60 | >60 | >60 | >60 | >60 | >60 | >60 | >60 | >60 |  |  | 68 | -3.5 | -3 | -2.5 | -1.5 | 1 | 1.5 | 2 | 2.5 | 0 | 68 | 0 | 0 | 0
67.9 | >60 | >60 | >60 | >60 | >60 | >60 | >60 | >60 | >60 | >60 | >60 |  |  | 68.1 | -3.5 | -3 | -2.5 | -1.5 | 1 | 1.5 | 2 | 2.5 | 0 | 68.1 | 0 | 0 | 0
68 | >60 | >60 | >60 | >60 | >60 | >60 | >60 | >60 | >60 | >60 | >60 |  |  | 68.2 | -3.5 | -3 | -2.5 | -1.5 | 1 | 1.5 | 2 | 2.5 | 0 | 68.2 | 0 | 0 | 0
68.1 | >60 | >60 | >60 | >60 | >60 | >60 | >60 | >60 | >60 | >60 | >60 |  |  | 68.3 | -3.5 | -3 | -2.5 | -1.5 | 1 | 1.5 | 2 | 2.5 | 0 | 68.3 | 0 | 0 | 0
68.2 | >60 | >60 | >60 | >60 | >60 | >60 | >60 | >60 | >60 | >60 | >60 |  |  | 68.4 | -3.5 | -3 | -2.5 | -1.5 | 1 | 1.5 | 2 | 2.5 | 0 | 68.4 | 0 | 0 | 0
68.3 | >60 | >60 | >60 | >60 | >60 | >60 | >60 | >60 | >60 | >60 | >60 |  |  | 68.5 | -3.5 | -3 | -2.5 | -1.5 | 1 | 1.5 | 2 | 2.5 | 0 | 68.5 | 0 | 0 | 0
68.4 | >60 | >60 | >60 | >60 | >60 | >60 | >60 | >60 | >60 | >60 | >60 |  |  | 68.6 | -3.5 | -3 | -2.5 | -1.5 | 1 | 1.5 | 2 | 2.5 | 0 | 68.6 | 0 | 0 | 0
68.5 | >60 | >60 | >60 | >60 | >60 | >60 | >60 | >60 | >60 | >60 | >60 |  |  | 68.7 | -3.5 | -3 | -2.5 | -1.5 | 1 | 1.5 | 2 | 2.5 | 0 | 68.7 | 0 | 0 | 0
68.6 | >60 | >60 | >60 | >60 | >60 | >60 | >60 | >60 | >60 | >60 | >60 |  |  | 68.8 | -3.5 | -3 | -2.5 | -1.5 | 1 | 1.5 | 2 | 2.5 | 0 | 68.8 | 0 | 0 | 0
68.7 | >60 | >60 | >60 | >60 | >60 | >60 | >60 | >60 | >60 | >60 | >60 |  |  | 68.9 | -3.5 | -3 | -2.5 | -1.5 | 1 | 1.5 | 2 | 2.5 | 0 | 68.9 | 0 | 0 | 0
68.8 | >60 | >60 | >60 | >60 | >60 | >60 | >60 | >60 | >60 | >60 | >60 |  |  | 69 | -3.5 | -3 | -2.5 | -1.5 | 1 | 1.5 | 2 | 2.5 | 0 | 69 | 0 | 0 | 0
68.9 | >60 | >60 | >60 | >60 | >60 | >60 | >60 | >60 | >60 | >60 | >60 |  |  | 69.1 | -3.5 | -3 | -2.5 | -1.5 | 1 | 1.5 | 2 | 2.5 | 0 | 69.1 | 0 | 0 | 0
69 | >60 | >60 | >60 | >60 | >60 | >60 | >60 | >60 | >60 | >60 | >60 |  |  | 69.2 | -3.5 | -3 | -2.5 | -1.5 | 1 | 1.5 | 2 | 2.5 | 0 | 69.2 | 0 | 0 | 0
69.1 | >60 | >60 | >60 | >60 | >60 | >60 | >60 | >60 | >60 | >60 | >60 |  |  | 69.3 | -3.5 | -3 | -2.5 | -1.5 | 1 | 1.5 | 2 | 2.5 | 0 | 69.3 | 0 | 0 | 0
69.2 | >60 | >60 | >60 | >60 | >60 | >60 | >60 | >60 | >60 | >60 | >60 |  |  | 69.4 | -3.5 | -3 | -2.5 | -1.5 | 1 | 1.5 | 2 | 2.5 | 0 | 69.4 | 0 | 0 | 0
69.3 | >60 | >60 | >60 | >60 | >60 | >60 | >60 | >60 | >60 | >60 | >60 |  |  | 69.5 | -3.5 | -3 | -2.5 | -1.5 | 1 | 1.5 | 2 | 2.5 | 0 | 69.5 | 0 | 0 | 0
69.4 | >60 | >60 | >60 | >60 | >60 | >60 | >60 | >60 | >60 | >60 | >60 |  |  | 69.6 | -3.5 | -3 | -2.5 | -1.5 | 1 | 1.5 | 2 | 2.5 | 0 | 69.6 | 0 | 0 | 0
69.5 | >60 | >60 | >60 | >60 | >60 | >60 | >60 | >60 | >60 | >60 | >60 |  |  | 69.7 | -3.5 | -3 | -2.5 | -1.5 | 1 | 1.5 | 2 | 2.5 | 0 | 69.7 | 0 | 0 | 0
69.6 | >60 | >60 | >60 | >60 | >60 | >60 | >60 | >60 | >60 | >60 | >60 |  |  | 69.8 | -3.5 | -3 | -2.5 | -1.5 | 1 | 1.5 | 2 | 2.5 | 0 | 69.8 | 0 | 0 | 0
69.7 | >60 | >60 | >60 | >60 | >60 | >60 | >60 | >60 | >60 | >60 | >60 |  |  | 69.9 | -3.5 | -3 | -2.5 | -1.5 | 1 | 1.5 | 2 | 2.5 | 0 | 69.9 | 0 | 0 | 0
69.8 | >60 | >60 | >60 | >60 | >60 | >60 | >60 | >60 | >60 | >60 | >60 |  |  | 70 | -3.5 | -3 | -2.5 | -1.5 | 1 | 1.5 | 2 | 2.5 | 0 | 70 | 0 | 0 | 0
69.9 | >60 | >60 | >60 | >60 | >60 | >60 | >60 | >60 | >60 | >60 | >60 |  |  | 70.1 | -3.5 | -3 | -2.5 | -1.5 | 1 | 1.5 | 2 | 2.5 | 0 | 70.1 | 0 | 0 | 0
70 | >60 | >60 | >60 | >60 | >60 | >60 | >60 | >60 | >60 | >60 | >60 |  |  | 70.2 | -3.5 | -3 | -2.5 | -1.5 | 1 | 1.5 | 2 | 2.5 | 0 | 70.2 | 0 | 0 | 0
70.1 | >60 | >60 | >60 | >60 | >60 | >60 | >60 | >60 | >60 | >60 | >60 |  |  | 70.3 | -3.5 | -3 | -2.5 | -1.5 | 1 | 1.5 | 2 | 2.5 | 0 | 70.3 | 0 | 0 | 0
70.2 | >60 | >60 | >60 | >60 | >60 | >60 | >60 | >60 | >60 | >60 | >60 |  |  | 70.4 | -3.5 | -3 | -2.5 | -1.5 | 1 | 1.5 | 2 | 2.5 | 0 | 70.4 | 0 | 0 | 0
70.3 | >60 | >60 | >60 | >60 | >60 | >60 | >60 | >60 | >60 | >60 | >60 |  |  | 70.5 | -3.5 | -3 | -2.5 | -1.5 | 1 | 1.5 | 2 | 2.5 | 0 | 70.5 | 0 | 0 | 0
70.4 | >60 | >60 | >60 | >60 | >60 | >60 | >60 | >60 | >60 | >60 | >60 |  |  | 70.6 | -3.5 | -3 | -2.5 | -1.5 | 1 | 1.5 | 2 | 2.5 | 0 | 70.6 | 0 | 0 | 0
70.5 | >60 | >60 | >60 | >60 | >60 | >60 | >60 | >60 | >60 | >60 | >60 |  |  | 70.7 | -3.5 | -3 | -2.5 | -1.5 | 1 | 1.5 | 2 | 2.5 | 0 | 70.7 | 0 | 0 | 0
70.6 | >60 | >60 | >60 | >60 | >60 | >60 | >60 | >60 | >60 | >60 | >60 |  |  | 70.8 | -3.5 | -3 | -2.5 | -1.5 | 1 | 1.5 | 2 | 2.5 | 0 | 70.8 | 0 | 0 | 0
70.7 | >60 | >60 | >60 | >60 | >60 | >60 | >60 | >60 | >60 | >60 | >60 |  |  | 70.9 | -3.5 | -3 | -2.5 | -1.5 | 1 | 1.5 | 2 | 2.5 | 0 | 70.9 | 0 | 0 | 0
70.8 | >60 | >60 | >60 | >60 | >60 | >60 | >60 | >60 | >60 | >60 | >60 |  |  | 71 | -3.5 | -3 | -2.5 | -1.5 | 1 | 1.5 | 2 | 2.5 | 0 | 71 | 0 | 0 | 0
70.9 | >60 | >60 | >60 | >60 | >60 | >60 | >60 | >60 | >60 | >60 | >60 |  |  | 71.1 | -3.5 | -3 | -2.5 | -1.5 | 1 | 1.5 | 2 | 2.5 | 0 | 71.1 | 0 | 0 | 0
71 | >60 | >60 | >60 | >60 | >60 | >60 | >60 | >60 | >60 | >60 | >60 |  |  | 71.2 | -3.5 | -3 | -2.5 | -1.5 | 1 | 1.5 | 2 | 2.5 | 0 | 71.2 | 0 | 0 | 0
71.1 | >60 | >60 | >60 | >60 | >60 | >60 | >60 | >60 | >60 | >60 | >60 |  |  | 71.3 | -3.5 | -3 | -2.5 | -1.5 | 1 | 1.5 | 2 | 2.5 | 0 | 71.3 | 0 | 0 | 0
71.2 | >60 | >60 | >60 | >60 | >60 | >60 | >60 | >60 | >60 | >60 | >60 |  |  | 71.4 | -3.5 | -3 | -2.5 | -1.5 | 1 | 1.5 | 2 | 2.5 | 0 | 71.4 | 0 | 0 | 0
71.3 | >60 | >60 | >60 | >60 | >60 | >60 | >60 | >60 | >60 | >60 | >60 |  |  | 71.5 | -3.5 | -3 | -2.5 | -1.5 | 1 | 1.5 | 2 | 2.5 | 0 | 71.5 | 0 | 0 | 0
71.4 | >60 | >60 | >60 | >60 | >60 | >60 | >60 | >60 | >60 | >60 | >60 |  |  | 71.6 | -3.5 | -3 | -2.5 | -1.5 | 1 | 1.5 | 2 | 2.5 | 0 | 71.6 | 0 | 0 | 0
71.5 | >60 | >60 | >60 | >60 | >60 | >60 | >60 | >60 | >60 | >60 | >60 |  |  | 71.7 | -3.5 | -3 | -2.5 | -1.5 | 1 | 1.5 | 2 | 2.5 | 0 | 71.7 | 0 | 0 | 0
71.6 | >60 | >60 | >60 | >60 | >60 | >60 | >60 | >60 | >60 | >60 | >60 |  |  | 71.8 | -3.5 | -3 | -2.5 | -1.5 | 1 | 1.5 | 2 | 2.5 | 0 | 71.8 | 0 | 0 | 0
71.7 | >60 | >60 | >60 | >60 | >60 | >60 | >60 | >60 | >60 | >60 | >60 |  |  | 71.9 | -3.5 | -3 | -2.5 | -1.5 | 1 | 1.5 | 2 | 2.5 | 0 | 71.9 | 0 | 0 | 0
71.8 | >60 | >60 | >60 | >60 | >60 | >60 | >60 | >60 | >60 | >60 | >60 |  |  | 72 | -3.5 | -3 | -2.5 | -1.5 | 1 | 1.5 | 2 | 2.5 | 0 | 72 | 0 | 0 | 0
71.9 | >60 | >60 | >60 | >60 | >60 | >60 | >60 | >60 | >60 | >60 | >60 |  |  | 72.1 | -3.5 | -3 | -2.5 | -1.5 | 1 | 1.5 | 2 | 2.5 | 0 | 72.1 | 0 | 0 | 0
72 | >60 | >60 | >60 | >60 | >60 | >60 | >60 | >60 | >60 | >60 | >60 |  |  | 72.2 | -3.5 | -3 | -2.5 | -1.5 | 1 | 1.5 | 2 | 2.5 | 0 | 72.2 | 0 | 0 | 0
72.1 | >60 | >60 | >60 | >60 | >60 | >60 | >60 | >60 | >60 | >60 | >60 |  |  | 72.3 | -3.5 | -3 | -2.5 | -1.5 | 1 | 1.5 | 2 | 2.5 | 0 | 72.3 | 0 | 0 | 0
72.2 | >60 | >60 | >60 | >60 | >60 | >60 | >60 | >60 | >60 | >60 | >60 |  |  | 72.4 | -3.5 | -3 | -2.5 | -1.5 | 1 | 1.5 | 2 | 2.5 | 0 | 72.4 | 0 | 0 | 0
72.3 | >60 | >60 | >60 | >60 | >60 | >60 | >60 | >60 | >60 | >60 | >60 |  |  | 72.5 | -3.5 | -3 | -2.5 | -1.5 | 1 | 1.5 | 2 | 2.5 | 0 | 72.5 | 0 | 0 | 0
72.4 | >60 | >60 | >60 | >60 | >60 | >60 | >60 | >60 | >60 | >60 | >60 |  |  | 72.6 | -3.5 | -3 | -2.5 | -1.5 | 1 | 1.5 | 2 | 2.5 | 0 | 72.6 | 0 | 0 | 0
72.5 | >60 | >60 | >60 | >60 | >60 | >60 | >60 | >60 | >60 | >60 | >60 |  |  | 72.7 | -3.5 | -3 | -2.5 | -1.5 | 1 | 1.5 | 2 | 2.5 | 0 | 72.7 | 0 | 0 | 0
72.6 | >60 | >60 | >60 | >60 | >60 | >60 | >60 | >60 | >60 | >60 | >60 |  |  | 72.8 | -3.5 | -3 | -2.5 | -1.5 | 1 | 1.5 | 2 | 2.5 | 0 | 72.8 | 0 | 0 | 0
72.7 | >60 | >60 | >60 | >60 | >60 | >60 | >60 | >60 | >60 | >60 | >60 |  |  | 72.9 | -3.5 | -3 | -2.5 | -1.5 | 1 | 1.5 | 2 | 2.5 | 0 | 72.9 | 0 | 0 | 0
72.8 | >60 | >60 | >60 | >60 | >60 | >60 | >60 | >60 | >60 | >60 | >60 |  |  | 73 | -3.5 | -3 | -2.5 | -1.5 | 1 | 1.5 | 2 | 2.5 | 0 | 73 | 0 | 0 | 0
72.9 | >60 | >60 | >60 | >60 | >60 | >60 | >60 | >60 | >60 | >60 | >60 |  |  | 73.1 | -3.5 | -3 | -2.5 | -1.5 | 1 | 1.5 | 2 | 2.5 | 0 | 73.1 | 0 | 0 | 0
73 | >60 | >60 | >60 | >60 | >60 | >60 | >60 | >60 | >60 | >60 | >60 |  |  | 73.2 | -3.5 | -3 | -2.5 | -1.5 | 1 | 1.5 | 2 | 2.5 | 0 | 73.2 | 0 | 0 | 0
73.1 | >60 | >60 | >60 | >60 | >60 | >60 | >60 | >60 | >60 | >60 | >60 |  |  | 73.3 | -3.5 | -3 | -2.5 | -1.5 | 1 | 1.5 | 2 | 2.5 | 0 | 73.3 | 0 | 0 | 0
73.2 | >60 | >60 | >60 | >60 | >60 | >60 | >60 | >60 | >60 | >60 | >60 |  |  | 73.4 | -3.5 | -3 | -2.5 | -1.5 | 1 | 1.5 | 2 | 2.5 | 0 | 73.4 | 0 | 0 | 0
73.3 | >60 | >60 | >60 | >60 | >60 | >60 | >60 | >60 | >60 | >60 | >60 |  |  | 73.5 | -3.5 | -3 | -2.5 | -1.5 | 1 | 1.5 | 2 | 2.5 | 0 | 73.5 | 0 | 0 | 0
73.4 | >60 | >60 | >60 | >60 | >60 | >60 | >60 | >60 | >60 | >60 | >60 |  |  | 73.6 | -3.5 | -3 | -2.5 | -1.5 | 1 | 1.5 | 2 | 2.5 | 0 | 73.6 | 0 | 0 | 0
73.5 | >60 | >60 | >60 | >60 | >60 | >60 | >60 | >60 | >60 | >60 | >60 |  |  | 73.7 | -3.5 | -3 | -2.5 | -1.5 | 1 | 1.5 | 2 | 2.5 | 0 | 73.7 | 0 | 0 | 0
73.6 | >60 | >60 | >60 | >60 | >60 | >60 | >60 | >60 | >60 | >60 | >60 |  |  | 73.8 | -3.5 | -3 | -2.5 | -1.5 | 1 | 1.5 | 2 | 2.5 | 0 | 73.8 | 0 | 0 | 0
73.7 | >60 | >60 | >60 | >60 | >60 | >60 | >60 | >60 | >60 | >60 | >60 |  |  | 73.9 | -3.5 | -3 | -2.5 | -1.5 | 1 | 1.5 | 2 | 2.5 | 0 | 73.9 | 0 | 0 | 0
73.8 | >60 | >60 | >60 | >60 | >60 | >60 | >60 | >60 | >60 | >60 | >60 |  |  | 74 | -3.5 | -3 | -2.5 | -1.5 | 1 | 1.5 | 2 | 2.5 | 0 | 74 | 0 | 0 | 0
73.9 | >60 | >60 | >60 | >60 | >60 | >60 | >60 | >60 | >60 | >60 | >60 |  |  | 74.1 | -3.5 | -3 | -2.5 | -1.5 | 1 | 1.5 | 2 | 2.5 | 0 | 74.1 | 0 | 0 | 0
74 | >60 | >60 | >60 | >60 | >60 | >60 | >60 | >60 | >60 | >60 | >60 |  |  | 74.2 | -3.5 | -3 | -2.5 | -1.5 | 1 | 1.5 | 2 | 2.5 | 0 | 74.2 | 0 | 0 | 0
74.1 | >60 | >60 | >60 | >60 | >60 | >60 | >60 | >60 | >60 | >60 | >60 |  |  | 74.3 | -3.5 | -3 | -2.5 | -1.5 | 1 | 1.5 | 2 | 2.5 | 0 | 74.3 | 0 | 0 | 0
74.2 | >60 | >60 | >60 | >60 | >60 | >60 | >60 | >60 | >60 | >60 | >60 |  |  | 74.4 | -3.5 | -3 | -2.5 | -1.5 | 1 | 1.5 | 2 | 2.5 | 0 | 74.4 | 0 | 0 | 0
74.3 | >60 | >60 | >60 | >60 | >60 | >60 | >60 | >60 | >60 | >60 | >60 |  |  | 74.5 | -3.5 | -3 | -2.5 | -1.5 | 1 | 1.5 | 2 | 2.5 | 0 | 74.5 | 0 | 0 | 0
74.4 | >60 | >60 | >60 | >60 | >60 | >60 | >60 | >60 | >60 | >60 | >60 |  |  | 74.6 | -3.5 | -3 | -2.5 | -1.5 | 1 | 1.5 | 2 | 2.5 | 0 | 74.6 | 0 | 0 | 0
74.5 | >60 | >60 | >60 | >60 | >60 | >60 | >60 | >60 | >60 | >60 | >60 |  |  | 74.7 | -3.5 | -3 | -2.5 | -1.5 | 1 | 1.5 | 2 | 2.5 | 0 | 74.7 | 0 | 0 | 0
74.6 | >60 | >60 | >60 | >60 | >60 | >60 | >60 | >60 | >60 | >60 | >60 |  |  | 74.8 | -3.5 | -3 | -2.5 | -1.5 | 1 | 1.5 | 2 | 2.5 | 0 | 74.8 | 0 | 0 | 0
74.7 | >60 | >60 | >60 | >60 | >60 | >60 | >60 | >60 | >60 | >60 | >60 |  |  | 74.9 | -3.5 | -3 | -2.5 | -1.5 | 1 | 1.5 | 2 | 2.5 | 0 | 74.9 | 0 | 0 | 0
74.8 | >60 | >60 | >60 | >60 | >60 | >60 | >60 | >60 | >60 | >60 | >60 |  |  | 75 | -3.5 | -3 | -2.5 | -1.5 | 1 | 1.5 | 2 | 2.5 | 0 | 75 | 0 | 0 | 0
74.9 | >60 | >60 | >60 | >60 | >60 | >60 | >60 | >60 | >60 | >60 | >60 |  |  | 75.1 | -3.5 | -3 | -2.5 | -1.5 | 1 | 1.5 | 2 | 2.5 | 0 | 75.1 | 0 | 0 | 0
75 | >60 | >60 | >60 | >60 | >60 | >60 | >60 | >60 | >60 | >60 | >60 |  |  | 75.2 | -3.5 | -3 | -2.5 | -1.5 | 1 | 1.5 | 2 | 2.5 | 0 | 75.2 | 0 | 0 | 0
75.1 | >60 | >60 | >60 | >60 | >60 | >60 | >60 | >60 | >60 | >60 | >60 |  |  | 75.3 | -3.5 | -3 | -2.5 | -1.5 | 1 | 1.5 | 2 | 2.5 | 0 | 75.3 | 0 | 0 | 0
75.2 | >60 | >60 | >60 | >60 | >60 | >60 | >60 | >60 | >60 | >60 | >60 |  |  | 75.4 | -3.5 | -3 | -2.5 | -1.5 | 1 | 1.5 | 2 | 2.5 | 0 | 75.4 | 0 | 0 | 0
75.3 | >60 | >60 | >60 | >60 | >60 | >60 | >60 | >60 | >60 | >60 | >60 |  |  | 75.5 | -3.5 | -3 | -2.5 | -1.5 | 1 | 1.5 | 2 | 2.5 | 0 | 75.5 | 0 | 0 | 0
75.4 | >60 | >60 | >60 | >60 | >60 | >60 | >60 | >60 | >60 | >60 | >60 |  |  | 75.6 | -3.5 | -3 | -2.5 | -1.5 | 1 | 1.5 | 2 | 2.5 | 0 | 75.6 | 0 | 0 | 0
75.5 | >60 | >60 | >60 | >60 | >60 | >60 | >60 | >60 | >60 | >60 | >60 |  |  | 75.7 | -3.5 | -3 | -2.5 | -1.5 | 1 | 1.5 | 2 | 2.5 | 0 | 75.7 | 0 | 0 | 0
75.6 | >60 | >60 | >60 | >60 | >60 | >60 | >60 | >60 | >60 | >60 | >60 |  |  | 75.8 | -3.5 | -3 | -2.5 | -1.5 | 1 | 1.5 | 2 | 2.5 | 0 | 75.8 | 0 | 0 | 0
75.7 | >60 | >60 | >60 | >60 | >60 | >60 | >60 | >60 | >60 | >60 | >60 |  |  | 75.9 | -3.5 | -3 | -2.5 | -1.5 | 1 | 1.5 | 2 | 2.5 | 0 | 75.9 | 0 | 0 | 0